## bus_data
BUS_I | BUS_TYPE | Pd | Qd | Gs | Bs | area | Vm | Va | baseKV | zone | Vmax | Vmin
1 | 3 | 0.094738 | 0.023744 | 0 | 0 | 1 | 1 | 0 | 0.4 | 1 | 1.1 | 0.9
2 | 1 | 0.0024853 | 0.00062288 | 0 | 0 | 1 | 0.99648 | -0.024609 | 0.4 | 1 | 1.1 | 0.9
3 | 1 | 0.047406 | 0.011881 | 0 | 0 | 1 | 0.99299 | -0.049096 | 0.4 | 1 | 1.1 | 0.9
4 | 1 | 0.034912 | 0.0087497 | 0 | 0 | 1 | 0.99532 | -0.032703 | 0.4 | 1 | 1.1 | 0.9
5 | 1 | 0 | 0 | 0 | 0 | 1 | 0.99196 | -0.056361 | 0.4 | 1 | 1.1 | 0.9
6 | 1 | 0.00069929 | 0.00017526 | 0 | 0 | 1 | 0.99457 | -0.037969 | 0.4 | 1 | 1.1 | 0.9
10 | 1 | 0.0025982 | 0.00065118 | 0 | 0 | 1 | 0.99003 | -0.069989 | 0.4 | 1 | 1.1 | 0.9
11 | 1 | 0.002366 | 0.00059297 | 0 | 0 | 1 | 0.99011 | -0.069421 | 0.4 | 1 | 1.1 | 0.9
12 | 1 | 0.0019162 | 0.00048026 | 0 | 0 | 1 | 0.99001 | -0.070134 | 0.4 | 1 | 1.1 | 0.9
13 | 1 | 0.0026052 | 0.00065292 | 0 | 0 | 1 | 0.99022 | -0.068653 | 0.4 | 1 | 1.1 | 0.9
14 | 1 | 0.0030861 | 0.00077345 | 0 | 0 | 1 | 0.99032 | -0.067929 | 0.4 | 1 | 1.1 | 0.9
15 | 1 | 0.0021703 | 0.00054394 | 0 | 0 | 1 | 0.99033 | -0.067875 | 0.4 | 1 | 1.1 | 0.9
16 | 1 | 0.0022446 | 0.00056255 | 0 | 0 | 1 | 0.99107 | -0.062667 | 0.4 | 1 | 1.1 | 0.9
8 | 1 | 0 | 0 | 0 | 0 | 1 | 0.99112 | -0.062233 | 0.4 | 1 | 1.1 | 0.9
7 | 1 | 0.0065642 | 0.0016452 | 0 | 0 | 1 | 0.99443 | -0.038978 | 0.4 | 1 | 1.1 | 0.9
9 | 1 | 0.01096 | 0.0027469 | 0 | 0 | 1 | 0.99035 | -0.067707 | 0.4 | 1 | 1.1 | 0.9

## generator_data
GEN_BUS | PG | QG | QMAX | QMIN | VG | MBASE | GEN_STATUS | PMAX | PMIN
1 | 0.21555 | 0.054121 | 10 | -10 | 1 | 100 | 1 | 10 | 0

## branch_data
F_BUS | T_BUS | BR_R | BR_X | BR_B | RATE_A | RATE_B | RATE_C | TAP | SHIFT | BR_STATUS | ANGMIN | ANGMAX | P_in | Q_in | P_out | Q_out
1 | 2 | 5.1792 | 1.992 | 5.2267e-09 | 0 | 0 | 0 | 0 | 0 | 1 | -90 | 90 | 0.062016 | 0.015588 | -0.061804 | -0.015507
1 | 3 | 10.8763 | 4.1832 | 1.0976e-08 | 0 | 0 | 0 | 0 | 0 | 1 | -90 | 90 | 0.058794 | 0.014789 | -0.058395 | -0.014637
2 | 4 | 1.7668 | 0.67954 | 1.783e-09 | 0 | 0 | 0 | 0 | 0 | 1 | -90 | 90 | 0.059318 | 0.014884 | -0.059252 | -0.014859
3 | 5 | 8.4941 | 3.267 | 8.572e-09 | 0 | 0 | 0 | 0 | 0 | 1 | -90 | 90 | 0.010989 | 0.0027556 | -0.010978 | -0.0027522
4 | 6 | 2.7975 | 1.076 | 2.8232e-09 | 0 | 0 | 0 | 0 | 0 | 1 | -90 | 90 | 0.02434 | 0.0061092 | -0.024322 | -0.0061026
5 | 8 | 6.8565 | 2.6371 | 6.9194e-09 | 0 | 0 | 0 | 0 | 0 | 1 | -90 | 90 | 0.010978 | 0.0027522 | -0.010969 | -0.0027495
6 | 7 | 0.55131 | 0.21204 | 5.5637e-10 | 0 | 0 | 0 | 0 | 0 | 1 | -90 | 90 | 0.023623 | 0.0059273 | -0.02362 | -0.0059261
10 | 11 | 1.6084 | 0.6186 | 1.6231e-09 | 0 | 0 | 0 | 0 | 0 | 1 | -90 | 90 | -0.0045145 | -0.0011314 | 0.0045149 | 0.0011313
10 | 12 | 0.96468 | 0.37103 | 9.7354e-10 | 0 | 0 | 0 | 0 | 0 | 1 | -90 | 90 | 0.0019163 | 0.00048018 | -0.0019162 | -0.00048026
11 | 13 | 1.4236 | 0.54754 | 1.4367e-09 | 0 | 0 | 0 | 0 | 0 | 1 | -90 | 90 | -0.0068808 | -0.0017243 | 0.0068816 | 0.0017244
13 | 14 | 0.97504 | 0.37502 | 9.8399e-10 | 0 | 0 | 0 | 0 | 0 | 1 | -90 | 90 | -0.0094868 | -0.0023774 | 0.0094877 | 0.0023776
14 | 15 | 0.054819 | 0.021084 | 5.5322e-11 | 0 | 0 | 0 | 0 | 0 | 1 | -90 | 90 | -0.012574 | -0.0031511 | 0.012574 | 0.0031511
15 | 16 | 4.515 | 1.7365 | 4.5564e-09 | 0 | 0 | 0 | 0 | 0 | 1 | -90 | 90 | -0.014744 | -0.0036951 | 0.014755 | 0.0036987
16 | 7 | 17.8882 | 6.8801 | 1.8052e-08 | 0 | 0 | 0 | 0 | 0 | 1 | -90 | 90 | -0.016999 | -0.0042612 | 0.017055 | 0.004281
8 | 9 | 6.3837 | 2.4553 | 6.4423e-09 | 0 | 0 | 0 | 0 | 0 | 1 | -90 | 90 | 0.010969 | 0.0027495 | -0.01096 | -0.0027469