## bus_data
BUS_I | BUS_TYPE | Pd | Qd | Gs | Bs | area | Vm | Va | baseKV | zone | Vmax | Vmin
1 | 1 | 0.0085335 | 0.0021387 | 0 | 0 | 1 | 0.99285 | -0.050126 | 0.4 | 1 | 1.1 | 0.9
2 | 1 | 0 | 0 | 0 | 0 | 1 | 0.9934 | -0.04627 | 0.4 | 1 | 1.1 | 0.9
3 | 1 | 0 | 0 | 0 | 0 | 1 | 0.99254 | -0.052337 | 0.4 | 1 | 1.1 | 0.9
4 | 1 | 0.01128 | 0.002827 | 0 | 0 | 1 | 0.99415 | -0.041009 | 0.4 | 1 | 1.1 | 0.9
18 | 1 | 0 | 0 | 0 | 0 | 1 | 0.99198 | -0.056288 | 0.4 | 1 | 1.1 | 0.9
19 | 1 | 0 | 0 | 0 | 0 | 1 | 0.99515 | -0.033928 | 0.4 | 1 | 1.1 | 0.9
5 | 1 | 0 | 0 | 0 | 0 | 1 | 0.99448 | -0.038653 | 0.4 | 1 | 1.1 | 0.9
37 | 1 | 0.0059586 | 0.0014934 | 0 | 0 | 1 | 0.99388 | -0.042863 | 0.4 | 1 | 1.1 | 0.9
12 | 1 | 0 | 0 | 0 | 0 | 1 | 0.99601 | -0.02789 | 0.4 | 1 | 1.1 | 0.9
34 | 1 | 0.0021216 | 0.00053173 | 0 | 0 | 1 | 0.99366 | -0.044456 | 0.4 | 1 | 1.1 | 0.9
6 | 1 | 0 | 0 | 0 | 0 | 1 | 0.99367 | -0.044339 | 0.4 | 1 | 1.1 | 0.9
40 | 1 | 0 | 0 | 0 | 0 | 1 | 0.99384 | -0.043178 | 0.4 | 1 | 1.1 | 0.9
42 | 1 | 0.0019445 | 0.00048734 | 0 | 0 | 1 | 0.99356 | -0.045171 | 0.4 | 1 | 1.1 | 0.9
9 | 1 | 0 | 0 | 0 | 0 | 1 | 0.99891 | -0.0076431 | 0.4 | 1 | 1.1 | 0.9
30 | 1 | 0.014064 | 0.0035247 | 0 | 0 | 1 | 0.99853 | -0.010266 | 0.4 | 1 | 1.1 | 0.9
29 | 1 | 0.02304 | 0.0057743 | 0 | 0 | 1 | 0.99929 | -0.0049755 | 0.4 | 1 | 1.1 | 0.9
10 | 1 | 0 | 0 | 0 | 0 | 1 | 0.99947 | -0.0037254 | 0.4 | 1 | 1.1 | 0.9
21 | 3 | 0 | 0 | 0 | 0 | 1 | 1 | 0 | 0.4 | 1 | 1.1 | 0.9
22 | 1 | 0 | 0 | 0 | 0 | 1 | 0.99881 | -0.0083347 | 0.4 | 1 | 1.1 | 0.9
11 | 1 | 0 | 0 | 0 | 0 | 1 | 0.99821 | -0.012477 | 0.4 | 1 | 1.1 | 0.9
28 | 1 | 0.0093155 | 0.0023347 | 0 | 0 | 1 | 0.99917 | -0.0057812 | 0.4 | 1 | 1.1 | 0.9
32 | 1 | 0.017322 | 0.0043412 | 0 | 0 | 1 | 0.99484 | -0.036156 | 0.4 | 1 | 1.1 | 0.9
14 | 1 | 0 | 0 | 0 | 0 | 1 | 0.99586 | -0.028975 | 0.4 | 1 | 1.1 | 0.9
43 | 1 | 0.0064444 | 0.0016151 | 0 | 0 | 1 | 0.99617 | -0.026798 | 0.4 | 1 | 1.1 | 0.9
15 | 1 | 0 | 0 | 0 | 0 | 1 | 0.99671 | -0.023033 | 0.4 | 1 | 1.1 | 0.9
25 | 1 | 0 | 0 | 0 | 0 | 1 | 0.99774 | -0.015804 | 0.4 | 1 | 1.1 | 0.9
23 | 1 | 0.012495 | 0.0031315 | 0 | 0 | 1 | 0.99179 | -0.057605 | 0.4 | 1 | 1.1 | 0.9
20 | 1 | 0.0088185 | 0.0022101 | 0 | 0 | 1 | 0.99505 | -0.034632 | 0.4 | 1 | 1.1 | 0.9
33 | 1 | 0.013239 | 0.0033181 | 0 | 0 | 1 | 0.99329 | -0.047023 | 0.4 | 1 | 1.1 | 0.9
38 | 1 | 0.0043542 | 0.0010913 | 0 | 0 | 1 | 0.99353 | -0.045363 | 0.4 | 1 | 1.1 | 0.9
41 | 1 | 0.0028465 | 0.00071341 | 0 | 0 | 1 | 0.99346 | -0.045816 | 0.4 | 1 | 1.1 | 0.9
31 | 1 | 0.020394 | 0.0051111 | 0 | 0 | 1 | 0.99851 | -0.010435 | 0.4 | 1 | 1.1 | 0.9
26 | 1 | 0.026994 | 0.0067652 | 0 | 0 | 1 | 0.99814 | -0.013025 | 0.4 | 1 | 1.1 | 0.9
27 | 1 | 0.011914 | 0.002986 | 0 | 0 | 1 | 0.99934 | -0.0046304 | 0.4 | 1 | 1.1 | 0.9
24 | 1 | 0.017802 | 0.0044615 | 0 | 0 | 1 | 0.99721 | -0.019529 | 0.4 | 1 | 1.1 | 0.9
39 | 1 | 0.0021092 | 0.00052863 | 0 | 0 | 1 | 0.99346 | -0.045859 | 0.4 | 1 | 1.1 | 0.9

## generator_data
GEN_BUS | PG | QG | QMAX | QMIN | VG | MBASE | GEN_STATUS | PMAX | PMIN
21 | 0.22175 | 0.05567 | 10 | -10 | 1 | 100 | 1 | 10 | 0

## branch_data
F_BUS | T_BUS | BR_R | BR_X | BR_B | RATE_A | RATE_B | RATE_C | TAP | SHIFT | BR_STATUS | ANGMIN | ANGMAX | P_in | Q_in | P_out | Q_out
1 | 2 | 2.3553 | 0.90589 | 2.3769e-09 | 0 | 0 | 0 | 0 | 0 | 1 | -90 | 90 | -0.021041 | -0.0052744 | 0.021052 | 0.0052785
1 | 3 | 2.2701 | 0.87313 | 2.291e-09 | 0 | 0 | 0 | 0 | 0 | 1 | -90 | 90 | 0.012508 | 0.0031357 | -0.012504 | -0.0031344
2 | 4 | 3.2171 | 1.2373 | 3.2466e-09 | 0 | 0 | 0 | 0 | 0 | 1 | -90 | 90 | -0.021052 | -0.0052785 | 0.021068 | 0.0052841
3 | 18 | 4.0545 | 1.5594 | 4.0917e-09 | 0 | 0 | 0 | 0 | 0 | 1 | -90 | 90 | 0.012504 | 0.0031344 | -0.012497 | -0.0031322
4 | 19 | 2.8232 | 1.0859 | 2.8491e-09 | 0 | 0 | 0 | 0 | 0 | 1 | -90 | 90 | -0.032347 | -0.008111 | 0.032379 | 0.008123
18 | 23 | 1.3512 | 0.51971 | 1.3636e-09 | 0 | 0 | 0 | 0 | 0 | 1 | -90 | 90 | 0.012497 | 0.0031322 | -0.012495 | -0.0031315
19 | 20 | 1.0288 | 0.39568 | 1.0382e-09 | 0 | 0 | 0 | 0 | 0 | 1 | -90 | 90 | 0.0088194 | 0.0022104 | -0.0088185 | -0.0022101
19 | 14 | 1.5544 | 0.59785 | 1.5687e-09 | 0 | 0 | 0 | 0 | 0 | 1 | -90 | 90 | -0.041199 | -0.010333 | 0.041227 | 0.010344
5 | 37 | 3.1467 | 1.2103 | 3.1756e-09 | 0 | 0 | 0 | 0 | 0 | 1 | -90 | 90 | 0.017227 | 0.0043176 | -0.017217 | -0.004314
5 | 12 | 4.26 | 1.6384 | 4.2991e-09 | 0 | 0 | 0 | 0 | 0 | 1 | -90 | 90 | -0.032605 | -0.0081732 | 0.032654 | 0.0081915
5 | 34 | 4.8615 | 1.8698 | 4.9062e-09 | 0 | 0 | 0 | 0 | 0 | 1 | -90 | 90 | 0.015378 | 0.0038557 | -0.015366 | -0.0038514
37 | 40 | 0.36037 | 0.1386 | 3.6367e-10 | 0 | 0 | 0 | 0 | 0 | 1 | -90 | 90 | 0.011259 | 0.0028207 | -0.011258 | -0.0028205
12 | 32 | 6.1585 | 2.3686 | 6.215e-09 | 0 | 0 | 0 | 0 | 0 | 1 | -90 | 90 | 0.017341 | 0.0043482 | -0.017322 | -0.0043412
12 | 11 | 3.9981 | 1.5377 | 4.0348e-09 | 0 | 0 | 0 | 0 | 0 | 1 | -90 | 90 | -0.049996 | -0.01254 | 0.050103 | 0.012581
34 | 33 | 2.4927 | 0.95871 | 2.5155e-09 | 0 | 0 | 0 | 0 | 0 | 1 | -90 | 90 | 0.013244 | 0.0033197 | -0.013239 | -0.0033181
6 | 40 | 3.1125 | 1.1971 | 3.141e-09 | 0 | 0 | 0 | 0 | 0 | 1 | -90 | 90 | -0.0047919 | -0.0012006 | 0.0047926 | 0.0012005
6 | 42 | 2.2313 | 0.85819 | 2.2518e-09 | 0 | 0 | 0 | 0 | 0 | 1 | -90 | 90 | 0.0047919 | 0.0012006 | -0.0047913 | -0.0012006
40 | 38 | 4.3453 | 1.6713 | 4.3852e-09 | 0 | 0 | 0 | 0 | 0 | 1 | -90 | 90 | 0.0064655 | 0.00162 | -0.0064636 | -0.0016196
42 | 41 | 2.9117 | 1.1199 | 2.9384e-09 | 0 | 0 | 0 | 0 | 0 | 1 | -90 | 90 | 0.0028468 | 0.00071322 | -0.0028465 | -0.00071341
9 | 30 | 2.4231 | 0.93197 | 2.4454e-09 | 0 | 0 | 0 | 0 | 0 | 1 | -90 | 90 | 0.014069 | 0.0035264 | -0.014064 | -0.0035247
9 | 29 | 2.4659 | 0.94841 | 2.4885e-09 | 0 | 0 | 0 | 0 | 0 | 1 | -90 | 90 | -0.014069 | -0.0035264 | 0.014074 | 0.0035281
29 | 21 | 1.7453 | 0.67125 | 1.7613e-09 | 0 | 0 | 0 | 0 | 0 | 1 | -90 | 90 | -0.037114 | -0.0093025 | 0.037139 | 0.0093121
10 | 21 | 2.3777 | 0.9145 | 2.3995e-09 | 0 | 0 | 0 | 0 | 0 | 1 | -90 | 90 | -0.020413 | -0.005118 | 0.020423 | 0.0051218
10 | 22 | 2.9386 | 1.1302 | 2.9656e-09 | 0 | 0 | 0 | 0 | 0 | 1 | -90 | 90 | 0.020413 | 0.005118 | -0.0204 | -0.0051133
21 | 26 | 1.833 | 0.70501 | 1.8499e-09 | 0 | 0 | 0 | 0 | 0 | 1 | -90 | 90 | 0.092754 | 0.023296 | -0.092586 | -0.023231
21 | 27 | 0.84704 | 0.32579 | 8.5481e-10 | 0 | 0 | 0 | 0 | 0 | 1 | -90 | 90 | 0.071434 | 0.01794 | -0.071388 | -0.017923
22 | 31 | 1.3375 | 0.51443 | 1.3498e-09 | 0 | 0 | 0 | 0 | 0 | 1 | -90 | 90 | 0.0204 | 0.0051133 | -0.020394 | -0.0051111
11 | 28 | 1.7424 | 0.67016 | 1.7584e-09 | 0 | 0 | 0 | 0 | 0 | 1 | -90 | 90 | -0.050103 | -0.012581 | 0.050149 | 0.012598
28 | 27 | 0.25265 | 0.097174 | 2.5497e-10 | 0 | 0 | 0 | 0 | 0 | 1 | -90 | 90 | -0.059465 | -0.014933 | 0.059474 | 0.014937
14 | 43 | 0.68355 | 0.26291 | 6.8983e-10 | 0 | 0 | 0 | 0 | 0 | 1 | -90 | 90 | -0.041227 | -0.010344 | 0.041239 | 0.010349
43 | 15 | 1.0233 | 0.39357 | 1.0327e-09 | 0 | 0 | 0 | 0 | 0 | 1 | -90 | 90 | -0.047684 | -0.011964 | 0.047709 | 0.011973
15 | 25 | 1.9679 | 0.7569 | 1.986e-09 | 0 | 0 | 0 | 0 | 0 | 1 | -90 | 90 | -0.047709 | -0.011973 | 0.047757 | 0.011992
25 | 26 | 0.55113 | 0.21197 | 5.5619e-10 | 0 | 0 | 0 | 0 | 0 | 1 | -90 | 90 | -0.065567 | -0.016456 | 0.065593 | 0.016466
25 | 24 | 2.7123 | 1.0432 | 2.7372e-09 | 0 | 0 | 0 | 0 | 0 | 1 | -90 | 90 | 0.017811 | 0.0044647 | -0.017802 | -0.0044615
38 | 39 | 3.0165 | 1.1602 | 3.0442e-09 | 0 | 0 | 0 | 0 | 0 | 1 | -90 | 90 | 0.0021094 | 0.00052838 | -0.0021092 | -0.00052863