## bus_data
BUS_I | BUS_TYPE | Pd | Qd | Gs | Bs | area | Vm | Va | baseKV | zone | Vmax | Vmin
1 | 1 | 0.0070669 | 0.0017711 | 0 | 0 | 1 | 0.99123 | -0.061133 | 0.4 | 1 | 1.1 | 0.9
2 | 1 | 0 | 0 | 0 | 0 | 1 | 0.99214 | -0.054802 | 0.4 | 1 | 1.1 | 0.9
3 | 1 | 0 | 0 | 0 | 0 | 1 | 0.99044 | -0.066687 | 0.4 | 1 | 1.1 | 0.9
4 | 1 | 0 | 0 | 0 | 0 | 1 | 0.99265 | -0.051227 | 0.4 | 1 | 1.1 | 0.9
5 | 1 | 0 | 0 | 0 | 0 | 1 | 0.98524 | -0.10342 | 0.4 | 1 | 1.1 | 0.9
8 | 1 | 0.006911 | 0.0017321 | 0 | 0 | 1 | 0.9934 | -0.045933 | 0.4 | 1 | 1.1 | 0.9
25 | 1 | 0 | 0 | 0 | 0 | 1 | 0.9835 | -0.11576 | 0.4 | 1 | 1.1 | 0.9
6 | 1 | 0 | 0 | 0 | 0 | 1 | 0.9937 | -0.044002 | 0.4 | 1 | 1.1 | 0.9
13 | 1 | 0.0042325 | 0.0010608 | 0 | 0 | 1 | 0.99337 | -0.046293 | 0.4 | 1 | 1.1 | 0.9
12 | 1 | 0.014705 | 0.0036855 | 0 | 0 | 1 | 0.99409 | -0.041243 | 0.4 | 1 | 1.1 | 0.9
7 | 1 | 0 | 0 | 0 | 0 | 1 | 0.99302 | -0.048783 | 0.4 | 1 | 1.1 | 0.9
14 | 1 | 0.0013521 | 0.00033886 | 0 | 0 | 1 | 0.99234 | -0.053567 | 0.4 | 1 | 1.1 | 0.9
9 | 1 | 0 | 0 | 0 | 0 | 1 | 0.99395 | -0.042098 | 0.4 | 1 | 1.1 | 0.9
28 | 1 | 0.0095912 | 0.0024038 | 0 | 0 | 1 | 0.98338 | -0.11659 | 0.4 | 1 | 1.1 | 0.9
23 | 1 | 0.0099391 | 0.002491 | 0 | 0 | 1 | 0.98276 | -0.12105 | 0.4 | 1 | 1.1 | 0.9
10 | 1 | 0 | 0 | 0 | 0 | 1 | 0.99604 | -0.027508 | 0.4 | 1 | 1.1 | 0.9
15 | 1 | 0 | 0 | 0 | 0 | 1 | 0.99194 | -0.056377 | 0.4 | 1 | 1.1 | 0.9
17 | 1 | 0 | 0 | 0 | 0 | 1 | 0.99098 | -0.063149 | 0.4 | 1 | 1.1 | 0.9
11 | 3 | 0 | 0 | 0 | 0 | 1 | 1 | 0 | 0.4 | 1 | 1.1 | 0.9
21 | 1 | 0.0045307 | 0.0011355 | 0 | 0 | 1 | 0.9998 | -0.0013755 | 0.4 | 1 | 1.1 | 0.9
20 | 1 | 0.010201 | 0.0025567 | 0 | 0 | 1 | 0.99926 | -0.0051919 | 0.4 | 1 | 1.1 | 0.9
16 | 1 | 0.015222 | 0.003815 | 0 | 0 | 1 | 0.9908 | -0.064409 | 0.4 | 1 | 1.1 | 0.9
18 | 1 | 0.0040748 | 0.0010212 | 0 | 0 | 1 | 0.99885 | -0.0080297 | 0.4 | 1 | 1.1 | 0.9
19 | 1 | 0.0044001 | 0.0011028 | 0 | 0 | 1 | 0.99896 | -0.0072858 | 0.4 | 1 | 1.1 | 0.9
22 | 1 | 0.0027666 | 0.00069337 | 0 | 0 | 1 | 0.98187 | -0.1274 | 0.4 | 1 | 1.1 | 0.9
24 | 1 | 0.0027979 | 0.00070122 | 0 | 0 | 1 | 0.98144 | -0.13046 | 0.4 | 1 | 1.1 | 0.9
26 | 1 | 0 | 0 | 0 | 0 | 1 | 0.98138 | -0.13087 | 0.4 | 1 | 1.1 | 0.9
27 | 1 | 0 | 0 | 0 | 0 | 1 | 0.9814 | -0.13074 | 0.4 | 1 | 1.1 | 0.9
30 | 1 | 0 | 0 | 0 | 0 | 1 | 0.9813 | -0.13144 | 0.4 | 1 | 1.1 | 0.9
33 | 1 | 0 | 0 | 0 | 0 | 1 | 0.98134 | -0.13114 | 0.4 | 1 | 1.1 | 0.9
31 | 1 | 0.0018035 | 0.000452 | 0 | 0 | 1 | 0.98111 | -0.13282 | 0.4 | 1 | 1.1 | 0.9
29 | 1 | 0.0035048 | 0.00087839 | 0 | 0 | 1 | 0.98123 | -0.13195 | 0.4 | 1 | 1.1 | 0.9
32 | 1 | 0.0026951 | 0.00067547 | 0 | 0 | 1 | 0.98124 | -0.13187 | 0.4 | 1 | 1.1 | 0.9

## generator_data
GEN_BUS | PG | QG | QMAX | QMIN | VG | MBASE | GEN_STATUS | PMAX | PMIN
11 | 0.10675 | 0.026873 | 10 | -10 | 1 | 100 | 1 | 10 | 0

## branch_data
F_BUS | T_BUS | BR_R | BR_X | BR_B | RATE_A | RATE_B | RATE_C | TAP | SHIFT | BR_STATUS | ANGMIN | ANGMAX | P_in | Q_in | P_out | Q_out
1 | 2 | 2.0172 | 0.77583 | 2.0357e-09 | 0 | 0 | 0 | 0 | 0 | 1 | -90 | 90 | -0.040454 | -0.010172 | 0.04049 | 0.010186
1 | 3 | 2.1436 | 0.82445 | 2.1633e-09 | 0 | 0 | 0 | 0 | 0 | 1 | -90 | 90 | 0.033387 | 0.0084011 | -0.033362 | -0.0083914
2 | 4 | 1.1406 | 0.4387 | 1.1511e-09 | 0 | 0 | 0 | 0 | 0 | 1 | -90 | 90 | -0.04049 | -0.010186 | 0.04051 | 0.010193
3 | 5 | 14.0909 | 5.4196 | 1.422e-08 | 0 | 0 | 0 | 0 | 0 | 1 | -90 | 90 | 0.033362 | 0.0083914 | -0.033192 | -0.0083274
4 | 8 | 1.691 | 0.6504 | 1.7066e-09 | 0 | 0 | 0 | 0 | 0 | 1 | -90 | 90 | -0.04051 | -0.010193 | 0.04054 | 0.010205
5 | 25 | 4.702 | 1.8084 | 4.7451e-09 | 0 | 0 | 0 | 0 | 0 | 1 | -90 | 90 | 0.033192 | 0.0083274 | -0.033135 | -0.0083061
8 | 9 | 1.0468 | 0.40262 | 1.0564e-09 | 0 | 0 | 0 | 0 | 0 | 1 | -90 | 90 | -0.047451 | -0.011937 | 0.047476 | 0.011946
25 | 28 | 1.0938 | 0.42068 | 1.1038e-09 | 0 | 0 | 0 | 0 | 0 | 1 | -90 | 90 | 0.0095923 | 0.0024041 | -0.0095912 | -0.0024038
25 | 23 | 2.8326 | 1.0895 | 2.8586e-09 | 0 | 0 | 0 | 0 | 0 | 1 | -90 | 90 | 0.023543 | 0.005902 | -0.023525 | -0.0058956
6 | 13 | 1.4151 | 0.54427 | 1.4281e-09 | 0 | 0 | 0 | 0 | 0 | 1 | -90 | 90 | 0.020853 | 0.0052308 | -0.020846 | -0.0052284
6 | 12 | 1.7055 | 0.65594 | 1.7211e-09 | 0 | 0 | 0 | 0 | 0 | 1 | -90 | 90 | -0.020853 | -0.0052308 | 0.020861 | 0.0052337
13 | 7 | 1.9286 | 0.74175 | 1.9463e-09 | 0 | 0 | 0 | 0 | 0 | 1 | -90 | 90 | 0.016614 | 0.0041677 | -0.016608 | -0.0041656
12 | 10 | 4.9859 | 1.9177 | 5.0317e-09 | 0 | 0 | 0 | 0 | 0 | 1 | -90 | 90 | -0.035566 | -0.0089193 | 0.035634 | 0.0089449
7 | 14 | 3.7036 | 1.4244 | 3.7376e-09 | 0 | 0 | 0 | 0 | 0 | 1 | -90 | 90 | 0.016608 | 0.0041656 | -0.016597 | -0.0041618
14 | 15 | 2.3655 | 0.90981 | 2.3872e-09 | 0 | 0 | 0 | 0 | 0 | 1 | -90 | 90 | 0.015245 | 0.0038229 | -0.015239 | -0.0038209
9 | 10 | 3.9927 | 1.5356 | 4.0293e-09 | 0 | 0 | 0 | 0 | 0 | 1 | -90 | 90 | -0.047476 | -0.011946 | 0.047573 | 0.011983
23 | 22 | 5.8756 | 2.2599 | 5.9296e-09 | 0 | 0 | 0 | 0 | 0 | 1 | -90 | 90 | 0.013586 | 0.0034046 | -0.013574 | -0.0034006
10 | 11 | 4.3179 | 1.6607 | 4.3576e-09 | 0 | 0 | 0 | 0 | 0 | 1 | -90 | 90 | -0.083208 | -0.020928 | 0.083528 | 0.021051
15 | 17 | 5.6954 | 2.1905 | 5.7476e-09 | 0 | 0 | 0 | 0 | 0 | 1 | -90 | 90 | 0.015239 | 0.0038209 | -0.015225 | -0.0038159
17 | 16 | 1.0584 | 0.40708 | 1.0681e-09 | 0 | 0 | 0 | 0 | 0 | 1 | -90 | 90 | 0.015225 | 0.0038159 | -0.015222 | -0.003815
11 | 21 | 0.77165 | 0.29679 | 7.7873e-10 | 0 | 0 | 0 | 0 | 0 | 1 | -90 | 90 | 0.023224 | 0.0058219 | -0.02322 | -0.0058203
21 | 20 | 2.6585 | 1.0225 | 2.6829e-09 | 0 | 0 | 0 | 0 | 0 | 1 | -90 | 90 | 0.018689 | 0.0046848 | -0.018679 | -0.0046813
20 | 19 | 3.2115 | 1.2352 | 3.241e-09 | 0 | 0 | 0 | 0 | 0 | 1 | -90 | 90 | 0.0084778 | 0.0021246 | -0.0084754 | -0.0021239
18 | 19 | 2.3721 | 0.91236 | 2.3939e-09 | 0 | 0 | 0 | 0 | 0 | 1 | -90 | 90 | -0.0040748 | -0.0010212 | 0.0040752 | 0.0010212
22 | 24 | 3.548 | 1.3646 | 3.5806e-09 | 0 | 0 | 0 | 0 | 0 | 1 | -90 | 90 | 0.010808 | 0.0027072 | -0.010803 | -0.0027058
24 | 26 | 0.95901 | 0.36885 | 9.6781e-10 | 0 | 0 | 0 | 0 | 0 | 1 | -90 | 90 | 0.0053096 | 0.0013296 | -0.0053093 | -0.0013295
24 | 27 | 1.3268 | 0.5103 | 1.339e-09 | 0 | 0 | 0 | 0 | 0 | 1 | -90 | 90 | 0.0026957 | 0.00067503 | -0.0026956 | -0.00067512
26 | 30 | 1.3579 | 0.52225 | 1.3703e-09 | 0 | 0 | 0 | 0 | 0 | 1 | -90 | 90 | 0.0053093 | 0.0013295 | -0.0053089 | -0.0013295
27 | 33 | 1.842 | 0.70845 | 1.8589e-09 | 0 | 0 | 0 | 0 | 0 | 1 | -90 | 90 | 0.0026956 | 0.00067512 | -0.0026954 | -0.00067524
30 | 31 | 9.5885 | 3.6879 | 9.6765e-09 | 0 | 0 | 0 | 0 | 0 | 1 | -90 | 90 | 0.0018038 | 0.00045121 | -0.0018035 | -0.000452
30 | 29 | 1.8051 | 0.69426 | 1.8216e-09 | 0 | 0 | 0 | 0 | 0 | 1 | -90 | 90 | 0.003505 | 0.00087831 | -0.0035048 | -0.00087839
33 | 32 | 3.4118 | 1.3122 | 3.4431e-09 | 0 | 0 | 0 | 0 | 0 | 1 | -90 | 90 | 0.0026954 | 0.00067524 | -0.0026951 | -0.00067547