## bus_data
BUS_I | BUS_TYPE | Pd | Qd | Gs | Bs | area | Vm | Va | baseKV | zone | Vmax | Vmin
1 | 1 | 0.015496 | 0.0038836 | 0 | 0 | 1 | 0.98391 | -0.11264 | 0.4 | 1 | 1.1 | 0.9
2 | 1 | 0.0074624 | 0.0018702 | 0 | 0 | 1 | 0.98444 | -0.10889 | 0.4 | 1 | 1.1 | 0.9
4 | 1 | 0.0048385 | 0.0012126 | 0 | 0 | 1 | 0.98504 | -0.10459 | 0.4 | 1 | 1.1 | 0.9
12 | 1 | 0.0053909 | 0.0013511 | 0 | 0 | 1 | 0.98573 | -0.099745 | 0.4 | 1 | 1.1 | 0.9
5 | 1 | 0 | 0 | 0 | 0 | 1 | 0.98751 | -0.087116 | 0.4 | 1 | 1.1 | 0.9
14 | 1 | 0 | 0 | 0 | 0 | 1 | 0.98905 | -0.076231 | 0.4 | 1 | 1.1 | 0.9
13 | 1 | 0.0058683 | 0.0014707 | 0 | 0 | 1 | 0.98579 | -0.099322 | 0.4 | 1 | 1.1 | 0.9
6 | 1 | 0 | 0 | 0 | 0 | 1 | 0.98226 | -0.12396 | 0.4 | 1 | 1.1 | 0.9
29 | 1 | 0 | 0 | 0 | 0 | 1 | 0.98147 | -0.12957 | 0.4 | 1 | 1.1 | 0.9
45 | 1 | 0.0017812 | 0.00044641 | 0 | 0 | 1 | 0.98411 | -0.11089 | 0.4 | 1 | 1.1 | 0.9
7 | 1 | 0 | 0 | 0 | 0 | 1 | 0.98058 | -0.1359 | 0.4 | 1 | 1.1 | 0.9
11 | 1 | 0 | 0 | 0 | 0 | 1 | 0.97949 | -0.14361 | 0.4 | 1 | 1.1 | 0.9
10 | 1 | 0 | 0 | 0 | 0 | 1 | 0.98731 | -0.088412 | 0.4 | 1 | 1.1 | 0.9
59 | 1 | 0.0083785 | 0.0020998 | 0 | 0 | 1 | 0.98699 | -0.090686 | 0.4 | 1 | 1.1 | 0.9
40 | 1 | 0 | 0 | 0 | 0 | 1 | 0.98843 | -0.080535 | 0.4 | 1 | 1.1 | 0.9
58 | 1 | 0.0020455 | 0.00051265 | 0 | 0 | 1 | 0.98691 | -0.091281 | 0.4 | 1 | 1.1 | 0.9
27 | 1 | 0.011249 | 0.0028192 | 0 | 0 | 1 | 0.97721 | -0.15991 | 0.4 | 1 | 1.1 | 0.9
16 | 1 | 0.0012293 | 0.00030809 | 0 | 0 | 1 | 0.98965 | -0.07202 | 0.4 | 1 | 1.1 | 0.9
17 | 1 | 0 | 0 | 0 | 0 | 1 | 0.99235 | -0.053015 | 0.4 | 1 | 1.1 | 0.9
18 | 1 | 0 | 0 | 0 | 0 | 1 | 0.99041 | -0.066584 | 0.4 | 1 | 1.1 | 0.9
19 | 1 | 0.0040222 | 0.0010081 | 0 | 0 | 1 | 0.99663 | -0.023295 | 0.4 | 1 | 1.1 | 0.9
44 | 1 | 0.0019623 | 0.00049181 | 0 | 0 | 1 | 0.98456 | -0.10772 | 0.4 | 1 | 1.1 | 0.9
28 | 3 | 0.0092909 | 0.0023285 | 0 | 0 | 1 | 1 | 0 | 0.4 | 1 | 1.1 | 0.9
46 | 1 | 0.0020518 | 0.00051422 | 0 | 0 | 1 | 0.98458 | -0.1078 | 0.4 | 1 | 1.1 | 0.9
47 | 1 | 0.0028897 | 0.00072422 | 0 | 0 | 1 | 0.98466 | -0.10723 | 0.4 | 1 | 1.1 | 0.9
37 | 1 | 0.0021094 | 0.00052867 | 0 | 0 | 1 | 0.98958 | -0.072445 | 0.4 | 1 | 1.1 | 0.9
38 | 1 | 0.01304 | 0.0032682 | 0 | 0 | 1 | 0.98739 | -0.087792 | 0.4 | 1 | 1.1 | 0.9
57 | 1 | 0.0017729 | 0.00044433 | 0 | 0 | 1 | 0.98634 | -0.09528 | 0.4 | 1 | 1.1 | 0.9
26 | 1 | 0.010064 | 0.0025224 | 0 | 0 | 1 | 0.97591 | -0.1692 | 0.4 | 1 | 1.1 | 0.9
36 | 1 | 0.0034428 | 0.00086285 | 0 | 0 | 1 | 0.99015 | -0.068471 | 0.4 | 1 | 1.1 | 0.9
35 | 1 | 0.0018582 | 0.00046571 | 0 | 0 | 1 | 0.98971 | -0.071596 | 0.4 | 1 | 1.1 | 0.9
20 | 1 | 0.0034156 | 0.00085603 | 0 | 0 | 1 | 0.97397 | -0.18316 | 0.4 | 1 | 1.1 | 0.9
21 | 1 | 0.022499 | 0.0056387 | 0 | 0 | 1 | 0.97417 | -0.18169 | 0.4 | 1 | 1.1 | 0.9
22 | 1 | 0.0017788 | 0.00044582 | 0 | 0 | 1 | 0.97392 | -0.18345 | 0.4 | 1 | 1.1 | 0.9
23 | 1 | 0.0019169 | 0.00048042 | 0 | 0 | 1 | 0.97431 | -0.18066 | 0.4 | 1 | 1.1 | 0.9
24 | 1 | 0.0016099 | 0.00040349 | 0 | 0 | 1 | 0.97391 | -0.18353 | 0.4 | 1 | 1.1 | 0.9
25 | 1 | 0.015393 | 0.0038578 | 0 | 0 | 1 | 0.97581 | -0.16993 | 0.4 | 1 | 1.1 | 0.9
30 | 1 | 0.0029574 | 0.0007412 | 0 | 0 | 1 | 0.98881 | -0.077954 | 0.4 | 1 | 1.1 | 0.9
31 | 1 | 0.0040733 | 0.0010209 | 0 | 0 | 1 | 0.98889 | -0.077387 | 0.4 | 1 | 1.1 | 0.9
32 | 1 | 0.0019287 | 0.00048338 | 0 | 0 | 1 | 0.98906 | -0.076168 | 0.4 | 1 | 1.1 | 0.9
33 | 1 | 0.0024116 | 0.00060441 | 0 | 0 | 1 | 0.98927 | -0.074674 | 0.4 | 1 | 1.1 | 0.9
34 | 1 | 0.0021055 | 0.00052769 | 0 | 0 | 1 | 0.98947 | -0.073275 | 0.4 | 1 | 1.1 | 0.9
39 | 1 | 0.001735 | 0.00043483 | 0 | 0 | 1 | 0.98708 | -0.089998 | 0.4 | 1 | 1.1 | 0.9
41 | 1 | 0.0024041 | 0.00060252 | 0 | 0 | 1 | 0.98603 | -0.097372 | 0.4 | 1 | 1.1 | 0.9
42 | 1 | 0.0021043 | 0.00052738 | 0 | 0 | 1 | 0.98548 | -0.10124 | 0.4 | 1 | 1.1 | 0.9
43 | 1 | 0.0020184 | 0.00050586 | 0 | 0 | 1 | 0.98501 | -0.10452 | 0.4 | 1 | 1.1 | 0.9
48 | 1 | 0.0015427 | 0.00038663 | 0 | 0 | 1 | 0.9847 | -0.10697 | 0.4 | 1 | 1.1 | 0.9
49 | 1 | 0.0017369 | 0.0004353 | 0 | 0 | 1 | 0.98481 | -0.10614 | 0.4 | 1 | 1.1 | 0.9
50 | 1 | 0.0024597 | 0.00061647 | 0 | 0 | 1 | 0.98485 | -0.10587 | 0.4 | 1 | 1.1 | 0.9
51 | 1 | 0.0040766 | 0.0010217 | 0 | 0 | 1 | 0.98488 | -0.10569 | 0.4 | 1 | 1.1 | 0.9
54 | 1 | 0.0017999 | 0.00045111 | 0 | 0 | 1 | 0.98512 | -0.10398 | 0.4 | 1 | 1.1 | 0.9
52 | 1 | 0.0022599 | 0.00056638 | 0 | 0 | 1 | 0.98539 | -0.10208 | 0.4 | 1 | 1.1 | 0.9
53 | 1 | 0.0019241 | 0.00048223 | 0 | 0 | 1 | 0.98543 | -0.10177 | 0.4 | 1 | 1.1 | 0.9
55 | 1 | 0.0022359 | 0.00056036 | 0 | 0 | 1 | 0.98582 | -0.099002 | 0.4 | 1 | 1.1 | 0.9
56 | 1 | 0.0017205 | 0.0004312 | 0 | 0 | 1 | 0.98589 | -0.098493 | 0.4 | 1 | 1.1 | 0.9

## generator_data
GEN_BUS | PG | QG | QMAX | QMIN | VG | MBASE | GEN_STATUS | PMAX | PMIN
28 | 0.2077 | 0.052493 | 10 | -10 | 1 | 100 | 1 | 10 | 0

## branch_data
F_BUS | T_BUS | BR_R | BR_X | BR_B | RATE_A | RATE_B | RATE_C | TAP | SHIFT | BR_STATUS | ANGMIN | ANGMAX | P_in | Q_in | P_out | Q_out
1 | 2 | 3.053 | 1.1742 | 3.081e-09 | 0 | 0 | 0 | 0 | 0 | 1 | -90 | 90 | -0.015496 | -0.0038836 | 0.015504 | 0.0038864
2 | 4 | 2.3638 | 0.90914 | 2.3855e-09 | 0 | 0 | 0 | 0 | 0 | 1 | -90 | 90 | -0.022966 | -0.0057566 | 0.02298 | 0.0057617
4 | 12 | 2.2036 | 0.84754 | 2.2238e-09 | 0 | 0 | 0 | 0 | 0 | 1 | -90 | 90 | -0.027818 | -0.0069743 | 0.027837 | 0.0069813
12 | 13 | 0.16135 | 0.062059 | 1.6283e-10 | 0 | 0 | 0 | 0 | 0 | 1 | -90 | 90 | -0.033228 | -0.0083323 | 0.03323 | 0.0083331
5 | 14 | 3.5449 | 1.3634 | 3.5774e-09 | 0 | 0 | 0 | 0 | 0 | 1 | -90 | 90 | -0.039164 | -0.0098289 | 0.039223 | 0.0098513
5 | 13 | 3.9621 | 1.5239 | 3.9985e-09 | 0 | 0 | 0 | 0 | 0 | 1 | -90 | 90 | 0.039164 | 0.0098289 | -0.039098 | -0.0098038
14 | 16 | 1.3743 | 0.52859 | 1.3869e-09 | 0 | 0 | 0 | 0 | 0 | 1 | -90 | 90 | -0.039223 | -0.0098513 | 0.039246 | 0.00986
6 | 29 | 1.0375 | 0.39903 | 3.141e-09 | 0 | 0 | 0 | 0 | 0 | 1 | -90 | 90 | 0.068396 | 0.017202 | -0.068343 | -0.017182
6 | 45 | 2.421 | 0.93116 | 7.3297e-09 | 0 | 0 | 0 | 0 | 0 | 1 | -90 | 90 | -0.068396 | -0.017202 | 0.068521 | 0.01725
29 | 7 | 1.1676 | 0.44907 | 3.5349e-09 | 0 | 0 | 0 | 0 | 0 | 1 | -90 | 90 | 0.068343 | 0.017182 | -0.068283 | -0.017159
45 | 44 | 0.57378 | 0.22068 | 1.7371e-09 | 0 | 0 | 0 | 0 | 0 | 1 | -90 | 90 | -0.070302 | -0.017696 | 0.070333 | 0.017708
7 | 11 | 1.42 | 0.54615 | 4.2991e-09 | 0 | 0 | 0 | 0 | 0 | 1 | -90 | 90 | 0.068283 | 0.017159 | -0.068209 | -0.017131
11 | 27 | 2.9906 | 1.1502 | 6.0361e-09 | 0 | 0 | 0 | 0 | 0 | 1 | -90 | 90 | 0.068209 | 0.017132 | -0.068055 | -0.017073
10 | 59 | 3.4446 | 1.3248 | 3.4762e-09 | 0 | 0 | 0 | 0 | 0 | 1 | -90 | 90 | 0.0083811 | 0.0021005 | -0.0083784 | -0.0020998
10 | 40 | 2.713 | 1.0434 | 2.7379e-09 | 0 | 0 | 0 | 0 | 0 | 1 | -90 | 90 | -0.036954 | -0.0092676 | 0.036994 | 0.0092829
10 | 58 | 1.2762 | 0.49085 | 1.2879e-09 | 0 | 0 | 0 | 0 | 0 | 1 | -90 | 90 | 0.028573 | 0.0071671 | -0.028561 | -0.0071628
40 | 37 | 0.79335 | 0.30513 | 2.4019e-09 | 0 | 0 | 0 | 0 | 0 | 1 | -90 | 90 | -0.1309 | -0.032939 | 0.13105 | 0.032995
40 | 38 | 0.99199 | 0.38154 | 3.0033e-09 | 0 | 0 | 0 | 0 | 0 | 1 | -90 | 90 | 0.093907 | 0.023656 | -0.093812 | -0.02362
58 | 57 | 1.9153 | 0.73664 | 1.9328e-09 | 0 | 0 | 0 | 0 | 0 | 1 | -90 | 90 | 0.026516 | 0.0066502 | -0.026501 | -0.0066447
27 | 26 | 2.0367 | 0.78336 | 2.0554e-09 | 0 | 0 | 0 | 0 | 0 | 1 | -90 | 90 | 0.056806 | 0.014254 | -0.056733 | -0.014226
16 | 17 | 6.0329 | 2.3203 | 6.0882e-09 | 0 | 0 | 0 | 0 | 0 | 1 | -90 | 90 | -0.040476 | -0.010168 | 0.040583 | 0.010209
17 | 18 | 1.1518 | 0.443 | 3.4871e-09 | 0 | 0 | 0 | 0 | 0 | 1 | -90 | 90 | 0.15235 | 0.038389 | -0.15207 | -0.038278
17 | 19 | 2.0032 | 0.77047 | 6.0648e-09 | 0 | 0 | 0 | 0 | 0 | 1 | -90 | 90 | -0.19294 | -0.048598 | 0.19374 | 0.048907
18 | 37 | 0.5667 | 0.21796 | 1.7157e-09 | 0 | 0 | 0 | 0 | 0 | 1 | -90 | 90 | 0.13327 | 0.033566 | -0.13316 | -0.033524
18 | 36 | 1.2834 | 0.49361 | 1.2952e-09 | 0 | 0 | 0 | 0 | 0 | 1 | -90 | 90 | 0.018798 | 0.0047125 | -0.018793 | -0.0047107
19 | 28 | 1.5496 | 0.596 | 4.6915e-09 | 0 | 0 | 0 | 0 | 0 | 1 | -90 | 90 | -0.19777 | -0.049915 | 0.19841 | 0.050164
44 | 43 | 0.56386 | 0.21687 | 1.7071e-09 | 0 | 0 | 0 | 0 | 0 | 1 | -90 | 90 | -0.072296 | -0.0182 | 0.072328 | 0.018212
46 | 47 | 3.4947 | 1.3441 | 3.5268e-09 | 0 | 0 | 0 | 0 | 0 | 1 | -90 | 90 | -0.0020517 | -0.00051422 | 0.0020519 | 0.00051394
47 | 48 | 0.67807 | 0.2608 | 6.843e-10 | 0 | 0 | 0 | 0 | 0 | 1 | -90 | 90 | -0.0049416 | -0.0012382 | 0.0049418 | 0.0012382
38 | 39 | 0.35021 | 0.1347 | 1.0603e-09 | 0 | 0 | 0 | 0 | 0 | 1 | -90 | 90 | 0.080772 | 0.020351 | -0.080747 | -0.020342
57 | 56 | 1.6469 | 0.63342 | 1.662e-09 | 0 | 0 | 0 | 0 | 0 | 1 | -90 | 90 | 0.024728 | 0.0062004 | -0.024717 | -0.0061963
26 | 25 | 0.19475 | 0.074902 | 1.9653e-10 | 0 | 0 | 0 | 0 | 0 | 1 | -90 | 90 | 0.046669 | 0.011703 | -0.046664 | -0.011701
36 | 35 | 2.5993 | 0.99972 | 2.6231e-09 | 0 | 0 | 0 | 0 | 0 | 1 | -90 | 90 | 0.01535 | 0.0038479 | -0.015343 | -0.0038456
35 | 34 | 1.5888 | 0.61109 | 1.6034e-09 | 0 | 0 | 0 | 0 | 0 | 1 | -90 | 90 | 0.013485 | 0.0033799 | -0.013482 | -0.0033788
20 | 21 | 2.6628 | 1.0242 | 2.6872e-09 | 0 | 0 | 0 | 0 | 0 | 1 | -90 | 90 | -0.0068044 | -0.0017052 | 0.0068058 | 0.0017055
20 | 22 | 1.069 | 0.41117 | 1.0789e-09 | 0 | 0 | 0 | 0 | 0 | 1 | -90 | 90 | 0.0033889 | 0.00084921 | -0.0033887 | -0.00084926
21 | 23 | 0.43684 | 0.16802 | 4.4085e-10 | 0 | 0 | 0 | 0 | 0 | 1 | -90 | 90 | -0.029304 | -0.0073443 | 0.029308 | 0.0073458
22 | 24 | 0.61932 | 0.2382 | 6.25e-10 | 0 | 0 | 0 | 0 | 0 | 1 | -90 | 90 | 0.0016099 | 0.00040344 | -0.0016099 | -0.00040349
23 | 25 | 4.2529 | 1.6357 | 4.2919e-09 | 0 | 0 | 0 | 0 | 0 | 1 | -90 | 90 | -0.031225 | -0.0078262 | 0.031272 | 0.0078437
30 | 31 | 2.4391 | 0.93813 | 2.4615e-09 | 0 | 0 | 0 | 0 | 0 | 1 | -90 | 90 | -0.0029574 | -0.0007412 | 0.0029576 | 0.00074105
31 | 32 | 2.2082 | 0.84929 | 2.2284e-09 | 0 | 0 | 0 | 0 | 0 | 1 | -90 | 90 | -0.0070309 | -0.0017619 | 0.0070321 | 0.0017622
32 | 33 | 2.1246 | 0.81716 | 2.1441e-09 | 0 | 0 | 0 | 0 | 0 | 1 | -90 | 90 | -0.0089608 | -0.0022455 | 0.0089627 | 0.002246
33 | 34 | 1.5677 | 0.60296 | 1.5821e-09 | 0 | 0 | 0 | 0 | 0 | 1 | -90 | 90 | -0.011374 | -0.0028504 | 0.011376 | 0.0028511
39 | 41 | 1.1951 | 0.45964 | 3.6181e-09 | 0 | 0 | 0 | 0 | 0 | 1 | -90 | 90 | 0.079012 | 0.019907 | -0.07893 | -0.019876
41 | 42 | 0.64552 | 0.24828 | 1.9543e-09 | 0 | 0 | 0 | 0 | 0 | 1 | -90 | 90 | 0.076526 | 0.019274 | -0.076485 | -0.019258
42 | 43 | 0.56355 | 0.21675 | 1.7062e-09 | 0 | 0 | 0 | 0 | 0 | 1 | -90 | 90 | 0.074381 | 0.018731 | -0.074347 | -0.018718
48 | 49 | 1.6067 | 0.61797 | 1.6215e-09 | 0 | 0 | 0 | 0 | 0 | 1 | -90 | 90 | -0.0064844 | -0.0016248 | 0.0064852 | 0.0016249
49 | 50 | 0.42322 | 0.16278 | 4.2711e-10 | 0 | 0 | 0 | 0 | 0 | 1 | -90 | 90 | -0.008222 | -0.0020602 | 0.0082223 | 0.0020603
50 | 51 | 0.21305 | 0.081944 | 2.1501e-10 | 0 | 0 | 0 | 0 | 0 | 1 | -90 | 90 | -0.010682 | -0.0026768 | 0.010682 | 0.0026768
51 | 54 | 1.4628 | 0.56263 | 1.4763e-09 | 0 | 0 | 0 | 0 | 0 | 1 | -90 | 90 | -0.014759 | -0.0036985 | 0.014762 | 0.0036997
54 | 52 | 1.4501 | 0.55772 | 1.4634e-09 | 0 | 0 | 0 | 0 | 0 | 1 | -90 | 90 | -0.016562 | -0.0041508 | 0.016567 | 0.0041524
52 | 53 | 0.2061 | 0.07927 | 2.0799e-10 | 0 | 0 | 0 | 0 | 0 | 1 | -90 | 90 | -0.018826 | -0.0047187 | 0.018827 | 0.004719
53 | 55 | 1.6897 | 0.64989 | 1.7052e-09 | 0 | 0 | 0 | 0 | 0 | 1 | -90 | 90 | -0.020751 | -0.0052013 | 0.020759 | 0.0052042
55 | 56 | 0.28051 | 0.10789 | 2.8308e-10 | 0 | 0 | 0 | 0 | 0 | 1 | -90 | 90 | -0.022995 | -0.0057645 | 0.022997 | 0.0057651