## bus_data
BUS_I | BUS_TYPE | Pd | Qd | Gs | Bs | area | Vm | Va | baseKV | zone | Vmax | Vmin
1 | 1 | 0.0017865 | 0.00044775 | 0 | 0 | 1 | 0.99528 | -0.033057 | 0.4 | 1 | 1.1 | 0.9
2 | 1 | 0 | 0 | 0 | 0 | 1 | 0.99525 | -0.033305 | 0.4 | 1 | 1.1 | 0.9
3 | 1 | 0 | 0 | 0 | 0 | 1 | 0.99535 | -0.032598 | 0.4 | 1 | 1.1 | 0.9
4 | 1 | 0.0018421 | 0.00046168 | 0 | 0 | 1 | 0.99522 | -0.033475 | 0.4 | 1 | 1.1 | 0.9
9 | 1 | 0 | 0 | 0 | 0 | 1 | 0.99519 | -0.033692 | 0.4 | 1 | 1.1 | 0.9
10 | 1 | 0.0071526 | 0.0017926 | 0 | 0 | 1 | 0.99549 | -0.031605 | 0.4 | 1 | 1.1 | 0.9
8 | 1 | 0 | 0 | 0 | 0 | 1 | 0.98867 | -0.079294 | 0.4 | 1 | 1.1 | 0.9
17 | 1 | 0 | 0 | 0 | 0 | 1 | 0.98826 | -0.08216 | 0.4 | 1 | 1.1 | 0.9
15 | 1 | 0 | 0 | 0 | 0 | 1 | 0.9899 | -0.070572 | 0.4 | 1 | 1.1 | 0.9
38 | 1 | 0.010888 | 0.0027288 | 0 | 0 | 1 | 0.98793 | -0.08453 | 0.4 | 1 | 1.1 | 0.9
19 | 1 | 0.0015457 | 0.00038739 | 0 | 0 | 1 | 0.99517 | -0.033868 | 0.4 | 1 | 1.1 | 0.9
18 | 1 | 0.0018733 | 0.0004695 | 0 | 0 | 1 | 0.99512 | -0.034154 | 0.4 | 1 | 1.1 | 0.9
28 | 1 | 0.0024711 | 0.00061931 | 0 | 0 | 1 | 0.99587 | -0.028902 | 0.4 | 1 | 1.1 | 0.9
12 | 1 | 0 | 0 | 0 | 0 | 1 | 0.99451 | -0.038425 | 0.4 | 1 | 1.1 | 0.9
21 | 1 | 0 | 0 | 0 | 0 | 1 | 0.99609 | -0.027363 | 0.4 | 1 | 1.1 | 0.9
20 | 1 | 0.027169 | 0.0068093 | 0 | 0 | 1 | 0.99381 | -0.043396 | 0.4 | 1 | 1.1 | 0.9
14 | 1 | 0 | 0 | 0 | 0 | 1 | 0.99358 | -0.044686 | 0.4 | 1 | 1.1 | 0.9
16 | 1 | 0 | 0 | 0 | 0 | 1 | 0.99328 | -0.046823 | 0.4 | 1 | 1.1 | 0.9
34 | 1 | 0.0015008 | 0.00037614 | 0 | 0 | 1 | 0.99667 | -0.023116 | 0.4 | 1 | 1.1 | 0.9
33 | 1 | 0.047083 | 0.0118 | 0 | 0 | 1 | 0.98703 | -0.090871 | 0.4 | 1 | 1.1 | 0.9
32 | 1 | 0.0020302 | 0.00050881 | 0 | 0 | 1 | 0.99178 | -0.05736 | 0.4 | 1 | 1.1 | 0.9
39 | 1 | 0.0044731 | 0.0011211 | 0 | 0 | 1 | 0.98824 | -0.082321 | 0.4 | 1 | 1.1 | 0.9
22 | 1 | 0.0042561 | 0.0010667 | 0 | 0 | 1 | 0.99752 | -0.017377 | 0.4 | 1 | 1.1 | 0.9
23 | 1 | 0.002938 | 0.00073633 | 0 | 0 | 1 | 0.99762 | -0.016644 | 0.4 | 1 | 1.1 | 0.9
40 | 1 | 0.0031748 | 0.00079568 | 0 | 0 | 1 | 0.99784 | -0.015111 | 0.4 | 1 | 1.1 | 0.9
26 | 1 | 0 | 0 | 0 | 0 | 1 | 0.99789 | -0.014785 | 0.4 | 1 | 1.1 | 0.9
37 | 1 | 0.0019553 | 0.00049005 | 0 | 0 | 1 | 0.9978 | -0.015386 | 0.4 | 1 | 1.1 | 0.9
29 | 1 | 0.0023094 | 0.00057879 | 0 | 0 | 1 | 0.99734 | -0.018626 | 0.4 | 1 | 1.1 | 0.9
35 | 1 | 0.0021294 | 0.00053367 | 0 | 0 | 1 | 0.99834 | -0.011514 | 0.4 | 1 | 1.1 | 0.9
30 | 1 | 0 | 0 | 0 | 0 | 1 | 0.99854 | -0.0102 | 0.4 | 1 | 1.1 | 0.9
24 | 1 | 0.0021725 | 0.00054448 | 0 | 0 | 1 | 0.99767 | -0.016293 | 0.4 | 1 | 1.1 | 0.9
25 | 1 | 0 | 0 | 0 | 0 | 1 | 0.99791 | -0.01465 | 0.4 | 1 | 1.1 | 0.9
27 | 1 | 0.0031185 | 0.00078156 | 0 | 0 | 1 | 0.99808 | -0.013418 | 0.4 | 1 | 1.1 | 0.9
31 | 1 | 0.0018994 | 0.00047603 | 0 | 0 | 1 | 0.9987 | -0.0090695 | 0.4 | 1 | 1.1 | 0.9
36 | 3 | 0.0025055 | 0.00062795 | 0 | 0 | 1 | 1 | 0 | 0.4 | 1 | 1.1 | 0.9

## generator_data
GEN_BUS | PG | QG | QMAX | QMIN | VG | MBASE | GEN_STATUS | PMAX | PMIN
36 | 0.13737 | 0.034564 | 10 | -10 | 1 | 100 | 1 | 10 | 0

## branch_data
F_BUS | T_BUS | BR_R | BR_X | BR_B | RATE_A | RATE_B | RATE_C | TAP | SHIFT | BR_STATUS | ANGMIN | ANGMAX | P_in | Q_in | P_out | Q_out
1 | 2 | 1.7292 | 0.66509 | 1.7451e-09 | 0 | 0 | 0 | 0 | 0 | 1 | -90 | 90 | 0.0018422 | 0.00046143 | -0.0018422 | -0.00046158
1 | 3 | 1.6311 | 0.62733 | 1.646e-09 | 0 | 0 | 0 | 0 | 0 | 1 | -90 | 90 | -0.0036288 | -0.00090918 | 0.003629 | 0.0009091
2 | 4 | 1.1972 | 0.46047 | 1.2082e-09 | 0 | 0 | 0 | 0 | 0 | 1 | -90 | 90 | 0.0018422 | 0.00046158 | -0.0018421 | -0.00046168
3 | 9 | 4.1223 | 1.5855 | 4.1601e-09 | 0 | 0 | 0 | 0 | 0 | 1 | -90 | 90 | 0.0034197 | 0.00085627 | -0.0034192 | -0.00085648
3 | 10 | 1.8164 | 0.69863 | 1.8331e-09 | 0 | 0 | 0 | 0 | 0 | 1 | -90 | 90 | -0.0070487 | -0.0017654 | 0.0070497 | 0.0017656
9 | 19 | 1.4683 | 0.56473 | 1.4818e-09 | 0 | 0 | 0 | 0 | 0 | 1 | -90 | 90 | 0.0015457 | 0.00038726 | -0.0015457 | -0.00038739
9 | 18 | 3.1787 | 1.2226 | 3.2079e-09 | 0 | 0 | 0 | 0 | 0 | 1 | -90 | 90 | 0.0018734 | 0.00046923 | -0.0018733 | -0.0004695
10 | 28 | 2.4563 | 0.94475 | 2.4789e-09 | 0 | 0 | 0 | 0 | 0 | 1 | -90 | 90 | -0.014202 | -0.0035582 | 0.014208 | 0.00356
8 | 17 | 8.1474 | 3.1336 | 8.2221e-09 | 0 | 0 | 0 | 0 | 0 | 1 | -90 | 90 | 0.004475 | 0.0011209 | -0.0044732 | -0.0011211
8 | 15 | 7.232 | 2.7815 | 7.2984e-09 | 0 | 0 | 0 | 0 | 0 | 1 | -90 | 90 | -0.015371 | -0.0038522 | 0.015389 | 0.0038586
8 | 38 | 6.1166 | 2.3525 | 6.1727e-09 | 0 | 0 | 0 | 0 | 0 | 1 | -90 | 90 | 0.010896 | 0.0027312 | -0.010888 | -0.0027288
17 | 39 | 0.45716 | 0.17583 | 4.6136e-10 | 0 | 0 | 0 | 0 | 0 | 1 | -90 | 90 | 0.0044732 | 0.0011211 | -0.0044731 | -0.0011211
15 | 33 | 5.4868 | 2.1103 | 5.5371e-09 | 0 | 0 | 0 | 0 | 0 | 1 | -90 | 90 | 0.047216 | 0.011851 | -0.047083 | -0.0118
15 | 32 | 2.7048 | 1.0403 | 2.7296e-09 | 0 | 0 | 0 | 0 | 0 | 1 | -90 | 90 | -0.062605 | -0.015709 | 0.06272 | 0.015753
28 | 21 | 1.1915 | 0.45826 | 1.2024e-09 | 0 | 0 | 0 | 0 | 0 | 1 | -90 | 90 | -0.016679 | -0.0041793 | 0.016682 | 0.0041805
12 | 21 | 5.2529 | 2.0204 | 5.3011e-09 | 0 | 0 | 0 | 0 | 0 | 1 | -90 | 90 | -0.027188 | -0.0068163 | 0.02723 | 0.0068318
12 | 20 | 2.3552 | 0.90586 | 2.3769e-09 | 0 | 0 | 0 | 0 | 0 | 1 | -90 | 90 | 0.027188 | 0.0068163 | -0.027169 | -0.0068093
21 | 29 | 2.5777 | 0.99141 | 2.6013e-09 | 0 | 0 | 0 | 0 | 0 | 1 | -90 | 90 | -0.043912 | -0.011012 | 0.043965 | 0.011033
14 | 16 | 0.42588 | 0.1638 | 4.2979e-10 | 0 | 0 | 0 | 0 | 0 | 1 | -90 | 90 | 0.064865 | 0.016306 | -0.064845 | -0.016298
14 | 34 | 4.3136 | 1.6591 | 4.3532e-09 | 0 | 0 | 0 | 0 | 0 | 1 | -90 | 90 | -0.064865 | -0.016306 | 0.06506 | 0.01638
16 | 32 | 2.0964 | 0.80632 | 2.1157e-09 | 0 | 0 | 0 | 0 | 0 | 1 | -90 | 90 | 0.064845 | 0.016298 | -0.06475 | -0.016262
34 | 35 | 2.2783 | 0.87627 | 2.2992e-09 | 0 | 0 | 0 | 0 | 0 | 1 | -90 | 90 | -0.066561 | -0.016757 | 0.066669 | 0.016798
22 | 23 | 2.2321 | 0.85848 | 2.2525e-09 | 0 | 0 | 0 | 0 | 0 | 1 | -90 | 90 | -0.0042561 | -0.0010667 | 0.0042566 | 0.0010666
23 | 24 | 0.63372 | 0.24374 | 6.3953e-10 | 0 | 0 | 0 | 0 | 0 | 1 | -90 | 90 | -0.0071946 | -0.001803 | 0.0071949 | 0.001803
40 | 26 | 1.3288 | 0.51108 | 1.341e-09 | 0 | 0 | 0 | 0 | 0 | 1 | -90 | 90 | -0.0031748 | -0.00079568 | 0.0031749 | 0.0007956
26 | 37 | 3.9826 | 1.5318 | 4.0192e-09 | 0 | 0 | 0 | 0 | 0 | 1 | -90 | 90 | 0.0019555 | 0.00048971 | -0.0019553 | -0.00049005
26 | 25 | 0.34177 | 0.13145 | 3.4491e-10 | 0 | 0 | 0 | 0 | 0 | 1 | -90 | 90 | -0.0051304 | -0.0012853 | 0.0051305 | 0.0012853
29 | 30 | 2.3671 | 0.91042 | 2.3888e-09 | 0 | 0 | 0 | 0 | 0 | 1 | -90 | 90 | -0.046275 | -0.011611 | 0.046329 | 0.011632
35 | 36 | 2.1975 | 0.84517 | 2.2176e-09 | 0 | 0 | 0 | 0 | 0 | 1 | -90 | 90 | -0.068798 | -0.017332 | 0.068909 | 0.017374
30 | 31 | 0.23026 | 0.08856 | 2.3237e-10 | 0 | 0 | 0 | 0 | 0 | 1 | -90 | 90 | -0.063958 | -0.016051 | 0.063968 | 0.016054
30 | 27 | 2.37 | 0.91156 | 2.3918e-09 | 0 | 0 | 0 | 0 | 0 | 1 | -90 | 90 | 0.017629 | 0.0044186 | -0.017621 | -0.0044158
24 | 25 | 2.2732 | 0.8743 | 2.294e-09 | 0 | 0 | 0 | 0 | 0 | 1 | -90 | 90 | -0.0093674 | -0.0023475 | 0.0093695 | 0.0023481
25 | 27 | 1.1019 | 0.42381 | 1.112e-09 | 0 | 0 | 0 | 0 | 0 | 1 | -90 | 90 | -0.0145 | -0.0036334 | 0.014503 | 0.0036343
31 | 36 | 1.7958 | 0.69068 | 1.8123e-09 | 0 | 0 | 0 | 0 | 0 | 1 | -90 | 90 | -0.065867 | -0.01653 | 0.06595 | 0.016562