## bus_data
BUS_I | BUS_TYPE | Pd | Qd | Gs | Bs | area | Vm | Va | baseKV | zone | Vmax | Vmin
1 | 1 | 0.011613 | 0.0029106 | 0 | 0 | 1 | 0.97917 | -0.14594 | 0.4 | 1 | 1.1 | 0.9
2 | 1 | 0.028389 | 0.0071149 | 0 | 0 | 1 | 0.97777 | -0.15595 | 0.4 | 1 | 1.1 | 0.9
3 | 1 | 0 | 0 | 0 | 0 | 1 | 0.98022 | -0.13845 | 0.4 | 1 | 1.1 | 0.9
5 | 1 | 0.010843 | 0.0027174 | 0 | 0 | 1 | 0.98254 | -0.12197 | 0.4 | 1 | 1.1 | 0.9
4 | 1 | 0 | 0 | 0 | 0 | 1 | 0.98423 | -0.10997 | 0.4 | 1 | 1.1 | 0.9
11 | 1 | 0 | 0 | 0 | 0 | 1 | 0.98527 | -0.10258 | 0.4 | 1 | 1.1 | 0.9
6 | 1 | 0 | 0 | 0 | 0 | 1 | 0.98377 | -0.1132 | 0.4 | 1 | 1.1 | 0.9
12 | 1 | 0 | 0 | 0 | 0 | 1 | 0.98094 | -0.13333 | 0.4 | 1 | 1.1 | 0.9
10 | 1 | 0 | 0 | 0 | 0 | 1 | 0.9836 | -0.11443 | 0.4 | 1 | 1.1 | 0.9
13 | 1 | 0.0028714 | 0.00071964 | 0 | 0 | 1 | 0.98485 | -0.10556 | 0.4 | 1 | 1.1 | 0.9
7 | 1 | 0 | 0 | 0 | 0 | 1 | 0.99904 | -0.0066252 | 0.4 | 1 | 1.1 | 0.9
28 | 1 | 0.0096555 | 0.0024199 | 0 | 0 | 1 | 0.99834 | -0.011446 | 0.4 | 1 | 1.1 | 0.9
27 | 3 | 0.025815 | 0.0064699 | 0 | 0 | 1 | 1 | 0 | 0.4 | 1 | 1.1 | 0.9
14 | 1 | 0 | 0 | 0 | 0 | 1 | 0.99236 | -0.052899 | 0.4 | 1 | 1.1 | 0.9
15 | 1 | 0.003651 | 0.00091502 | 0 | 0 | 1 | 0.97927 | -0.1452 | 0.4 | 1 | 1.1 | 0.9
8 | 1 | 0.002885 | 0.00072305 | 0 | 0 | 1 | 0.9835 | -0.11512 | 0.4 | 1 | 1.1 | 0.9
40 | 1 | 0.0094124 | 0.002359 | 0 | 0 | 1 | 0.99669 | -0.022818 | 0.4 | 1 | 1.1 | 0.9
16 | 1 | 0.0014058 | 0.00035232 | 0 | 0 | 1 | 0.979 | -0.14718 | 0.4 | 1 | 1.1 | 0.9
17 | 1 | 0.0022332 | 0.00055969 | 0 | 0 | 1 | 0.979 | -0.14719 | 0.4 | 1 | 1.1 | 0.9
19 | 1 | 0.0013947 | 0.00034954 | 0 | 0 | 1 | 0.97897 | -0.14736 | 0.4 | 1 | 1.1 | 0.9
18 | 1 | 0.0019949 | 0.00049996 | 0 | 0 | 1 | 0.97865 | -0.14963 | 0.4 | 1 | 1.1 | 0.9
20 | 1 | 0.0010197 | 0.00025556 | 0 | 0 | 1 | 0.9786 | -0.15001 | 0.4 | 1 | 1.1 | 0.9
21 | 1 | 0.001077 | 0.00026992 | 0 | 0 | 1 | 0.9786 | -0.15005 | 0.4 | 1 | 1.1 | 0.9
25 | 1 | 0.0056195 | 0.0014084 | 0 | 0 | 1 | 0.97855 | -0.15037 | 0.4 | 1 | 1.1 | 0.9
23 | 1 | 0.0013935 | 0.00034923 | 0 | 0 | 1 | 0.97854 | -0.15044 | 0.4 | 1 | 1.1 | 0.9
22 | 1 | 0.0024494 | 0.00061388 | 0 | 0 | 1 | 0.97801 | -0.15426 | 0.4 | 1 | 1.1 | 0.9
24 | 1 | 0.0010181 | 0.00025517 | 0 | 0 | 1 | 0.97791 | -0.15497 | 0.4 | 1 | 1.1 | 0.9
26 | 1 | 0.001077 | 0.00026992 | 0 | 0 | 1 | 0.9779 | -0.15499 | 0.4 | 1 | 1.1 | 0.9
29 | 1 | 0.0010105 | 0.00025325 | 0 | 0 | 1 | 0.97787 | -0.15521 | 0.4 | 1 | 1.1 | 0.9
30 | 1 | 0.0014129 | 0.00035412 | 0 | 0 | 1 | 0.97756 | -0.15748 | 0.4 | 1 | 1.1 | 0.9
31 | 1 | 0 | 0 | 0 | 0 | 1 | 0.97682 | -0.16275 | 0.4 | 1 | 1.1 | 0.9
42 | 1 | 0 | 0 | 0 | 0 | 1 | 0.97593 | -0.16913 | 0.4 | 1 | 1.1 | 0.9
41 | 1 | 0.00093168 | 0.0002335 | 0 | 0 | 1 | 0.9748 | -0.17729 | 0.4 | 1 | 1.1 | 0.9
32 | 1 | 0.0031371 | 0.00078623 | 0 | 0 | 1 | 0.97366 | -0.18545 | 0.4 | 1 | 1.1 | 0.9
33 | 1 | 0 | 0 | 0 | 0 | 1 | 0.97388 | -0.18387 | 0.4 | 1 | 1.1 | 0.9
34 | 1 | 0.0014622 | 0.00036645 | 0 | 0 | 1 | 0.97396 | -0.18329 | 0.4 | 1 | 1.1 | 0.9
38 | 1 | 0.0014631 | 0.0003667 | 0 | 0 | 1 | 0.97415 | -0.18196 | 0.4 | 1 | 1.1 | 0.9
36 | 1 | 0.0013543 | 0.00033943 | 0 | 0 | 1 | 0.97434 | -0.18055 | 0.4 | 1 | 1.1 | 0.9
37 | 1 | 0.0010589 | 0.0002654 | 0 | 0 | 1 | 0.9744 | -0.18013 | 0.4 | 1 | 1.1 | 0.9
39 | 1 | 0.00093225 | 0.00023365 | 0 | 0 | 1 | 0.97469 | -0.17805 | 0.4 | 1 | 1.1 | 0.9

## generator_data
GEN_BUS | PG | QG | QMAX | QMIN | VG | MBASE | GEN_STATUS | PMAX | PMIN
27 | 0.1406 | 0.035493 | 10 | -10 | 1 | 100 | 1 | 10 | 0

## branch_data
F_BUS | T_BUS | BR_R | BR_X | BR_B | RATE_A | RATE_B | RATE_C | TAP | SHIFT | BR_STATUS | ANGMIN | ANGMAX | P_in | Q_in | P_out | Q_out
1 | 2 | 4.4012 | 1.6928 | 4.4416e-09 | 0 | 0 | 0 | 0 | 0 | 1 | -90 | 90 | 0.028428 | 0.0071297 | -0.028388 | -0.0071149
1 | 3 | 2.3404 | 0.90014 | 2.3618e-09 | 0 | 0 | 0 | 0 | 0 | 1 | -90 | 90 | -0.040041 | -0.01004 | 0.040083 | 0.010056
3 | 5 | 5.1672 | 1.9874 | 5.2146e-09 | 0 | 0 | 0 | 0 | 0 | 1 | -90 | 90 | -0.040083 | -0.010056 | 0.040175 | 0.010091
5 | 4 | 2.9728 | 1.1434 | 3.0001e-09 | 0 | 0 | 0 | 0 | 0 | 1 | -90 | 90 | -0.051017 | -0.012808 | 0.051102 | 0.012841
4 | 11 | 1.8351 | 0.7058 | 1.8519e-09 | 0 | 0 | 0 | 0 | 0 | 1 | -90 | 90 | -0.051102 | -0.012841 | 0.051155 | 0.012861
11 | 14 | 6.7457 | 2.5945 | 2.0423e-08 | 0 | 0 | 0 | 0 | 0 | 1 | -90 | 90 | -0.094306 | -0.023705 | 0.094963 | 0.023956
11 | 13 | 0.87878 | 0.33799 | 2.6605e-09 | 0 | 0 | 0 | 0 | 0 | 1 | -90 | 90 | 0.043151 | 0.010845 | -0.043133 | -0.010838
6 | 12 | 6.8113 | 2.6197 | 2.0621e-08 | 0 | 0 | 0 | 0 | 0 | 1 | -90 | 90 | 0.037334 | 0.0093801 | -0.037229 | -0.0093419
6 | 10 | 5.395 | 2.075 | 5.4445e-09 | 0 | 0 | 0 | 0 | 0 | 1 | -90 | 90 | 0.0028857 | 0.00072253 | -0.0028853 | -0.00072286
6 | 13 | 2.4053 | 0.92512 | 7.2822e-09 | 0 | 0 | 0 | 0 | 0 | 1 | -90 | 90 | -0.040219 | -0.010103 | 0.040262 | 0.010118
12 | 15 | 4.0015 | 1.539 | 1.2115e-08 | 0 | 0 | 0 | 0 | 0 | 1 | -90 | 90 | 0.037229 | 0.009342 | -0.037168 | -0.0093196
10 | 8 | 2.9832 | 1.1474 | 3.0105e-09 | 0 | 0 | 0 | 0 | 0 | 1 | -90 | 90 | 0.0028853 | 0.00072286 | -0.002885 | -0.00072305
7 | 28 | 0.5548 | 0.21339 | 1.6797e-09 | 0 | 0 | 0 | 0 | 0 | 1 | -90 | 90 | 0.11468 | 0.028982 | -0.1146 | -0.028952
7 | 27 | 0.76374 | 0.29375 | 2.3122e-09 | 0 | 0 | 0 | 0 | 0 | 1 | -90 | 90 | -0.11468 | -0.028982 | 0.11479 | 0.029023
28 | 40 | 1.4279 | 0.54918 | 4.3229e-09 | 0 | 0 | 0 | 0 | 0 | 1 | -90 | 90 | 0.10495 | 0.026532 | -0.10478 | -0.026468
14 | 40 | 4.1314 | 1.589 | 1.2508e-08 | 0 | 0 | 0 | 0 | 0 | 1 | -90 | 90 | -0.094963 | -0.023956 | 0.095366 | 0.024109
15 | 16 | 0.73815 | 0.2839 | 2.2348e-09 | 0 | 0 | 0 | 0 | 0 | 1 | -90 | 90 | 0.033517 | 0.0084046 | -0.033508 | -0.0084012
16 | 17 | 0.00074032 | 0.00028474 | 2.2414e-12 | 0 | 0 | 0 | 0 | 0 | 1 | -90 | 90 | 0.032102 | 0.0080489 | -0.032102 | -0.0080489
17 | 19 | 0.074216 | 0.028545 | 2.2469e-10 | 0 | 0 | 0 | 0 | 0 | 1 | -90 | 90 | 0.029869 | 0.0074892 | -0.029868 | -0.007489
19 | 18 | 0.99577 | 0.38299 | 3.0147e-09 | 0 | 0 | 0 | 0 | 0 | 1 | -90 | 90 | 0.028474 | 0.0071394 | -0.028465 | -0.0071363
18 | 20 | 0.17963 | 0.069087 | 3.6255e-10 | 0 | 0 | 0 | 0 | 0 | 1 | -90 | 90 | 0.02647 | 0.0066363 | -0.026468 | -0.0066358
20 | 21 | 0.016504 | 0.0063475 | 1.6655e-11 | 0 | 0 | 0 | 0 | 0 | 1 | -90 | 90 | 0.025449 | 0.0063802 | -0.025449 | -0.0063802
21 | 25 | 0.16659 | 0.064074 | 1.6812e-10 | 0 | 0 | 0 | 0 | 0 | 1 | -90 | 90 | 0.024372 | 0.0061103 | -0.02437 | -0.0061099
25 | 23 | 0.042199 | 0.016231 | 4.2587e-11 | 0 | 0 | 0 | 0 | 0 | 1 | -90 | 90 | 0.018751 | 0.0047015 | -0.018751 | -0.0047014
23 | 22 | 2.7465 | 1.0563 | 2.7717e-09 | 0 | 0 | 0 | 0 | 0 | 1 | -90 | 90 | 0.017357 | 0.0043522 | -0.017348 | -0.0043489
22 | 24 | 0.60024 | 0.23086 | 6.0575e-10 | 0 | 0 | 0 | 0 | 0 | 1 | -90 | 90 | 0.014899 | 0.003735 | -0.014897 | -0.0037345
24 | 26 | 0.016177 | 0.006222 | 1.6326e-11 | 0 | 0 | 0 | 0 | 0 | 1 | -90 | 90 | 0.013879 | 0.0034793 | -0.013879 | -0.0034793
26 | 29 | 0.20854 | 0.080208 | 2.1045e-10 | 0 | 0 | 0 | 0 | 0 | 1 | -90 | 90 | 0.012802 | 0.0032094 | -0.012802 | -0.0032093
29 | 30 | 2.4017 | 0.92373 | 2.4237e-09 | 0 | 0 | 0 | 0 | 0 | 1 | -90 | 90 | 0.011791 | 0.002956 | -0.011788 | -0.0029548
30 | 31 | 6.3233 | 2.432 | 6.3813e-09 | 0 | 0 | 0 | 0 | 0 | 1 | -90 | 90 | 0.010375 | 0.0026007 | -0.010367 | -0.0025984
31 | 42 | 7.6451 | 2.9404 | 7.7152e-09 | 0 | 0 | 0 | 0 | 0 | 1 | -90 | 90 | 0.010367 | 0.0025984 | -0.010358 | -0.0025956
42 | 41 | 9.7598 | 3.7538 | 9.8494e-09 | 0 | 0 | 0 | 0 | 0 | 1 | -90 | 90 | 0.010358 | 0.0025957 | -0.010346 | -0.0025921
41 | 39 | 0.99625 | 0.38317 | 1.0054e-09 | 0 | 0 | 0 | 0 | 0 | 1 | -90 | 90 | 0.0094146 | 0.0023586 | -0.0094136 | -0.0023583
32 | 33 | 6.1874 | 2.3798 | 6.2442e-09 | 0 | 0 | 0 | 0 | 0 | 1 | -90 | 90 | -0.003137 | -0.00078623 | 0.0031377 | 0.0007859
33 | 34 | 2.2948 | 0.88263 | 2.3159e-09 | 0 | 0 | 0 | 0 | 0 | 1 | -90 | 90 | -0.0031377 | -0.0007859 | 0.003138 | 0.00078578
34 | 38 | 3.5687 | 1.3726 | 3.6015e-09 | 0 | 0 | 0 | 0 | 0 | 1 | -90 | 90 | -0.0046001 | -0.0011522 | 0.0046009 | 0.0011522
38 | 36 | 2.8745 | 1.1056 | 2.9009e-09 | 0 | 0 | 0 | 0 | 0 | 1 | -90 | 90 | -0.0060641 | -0.0015189 | 0.0060652 | 0.0015191
36 | 37 | 0.69438 | 0.26707 | 7.0075e-10 | 0 | 0 | 0 | 0 | 0 | 1 | -90 | 90 | -0.0074196 | -0.0018585 | 0.00742 | 0.0018586
37 | 39 | 3.0412 | 1.1697 | 3.0691e-09 | 0 | 0 | 0 | 0 | 0 | 1 | -90 | 90 | -0.0084789 | -0.002124 | 0.0084814 | 0.0021247