## bus_data
BUS_I | BUS_TYPE | Pd | Qd | Gs | Bs | area | Vm | Va | baseKV | zone | Vmax | Vmin
13 | 1 | 0.0039464 | 0.00098906 | 0 | 0 | 1 | 0.97134 | -0.20357 | 0.4 | 1 | 1.1 | 0.9
14 | 1 | 0.00092488 | 0.0002318 | 0 | 0 | 1 | 0.97139 | -0.20321 | 0.4 | 1 | 1.1 | 0.9
17 | 1 | 0.00026695 | 6.6904e-05 | 0 | 0 | 1 | 0.9711 | -0.20546 | 0.4 | 1 | 1.1 | 0.9
27 | 1 | 0.0028445 | 0.00071289 | 0 | 0 | 1 | 0.97501 | -0.17688 | 0.4 | 1 | 1.1 | 0.9
15 | 1 | 7.1123e-05 | 1.7825e-05 | 0 | 0 | 1 | 0.97109 | -0.20553 | 0.4 | 1 | 1.1 | 0.9
28 | 1 | 0.0003484 | 8.7319e-05 | 0 | 0 | 1 | 0.97535 | -0.17437 | 0.4 | 1 | 1.1 | 0.9
16 | 1 | 0.00011332 | 2.84e-05 | 0 | 0 | 1 | 0.97108 | -0.20557 | 0.4 | 1 | 1.1 | 0.9
69 | 1 | 0.0021127 | 0.0005295 | 0 | 0 | 1 | 0.97085 | -0.20684 | 0.4 | 1 | 1.1 | 0.9
67 | 1 | 0 | 0 | 0 | 0 | 1 | 0.97117 | -0.20456 | 0.4 | 1 | 1.1 | 0.9
22 | 1 | 0.0010079 | 0.00025261 | 0 | 0 | 1 | 0.97384 | -0.18528 | 0.4 | 1 | 1.1 | 0.9
23 | 1 | 0.0019332 | 0.0004845 | 0 | 0 | 1 | 0.97419 | -0.18269 | 0.4 | 1 | 1.1 | 0.9
24 | 1 | 0.00032137 | 8.0544e-05 | 0 | 0 | 1 | 0.9738 | -0.18556 | 0.4 | 1 | 1.1 | 0.9
25 | 1 | 0.00038865 | 9.7405e-05 | 0 | 0 | 1 | 0.97432 | -0.18176 | 0.4 | 1 | 1.1 | 0.9
26 | 1 | 0 | 0 | 0 | 0 | 1 | 0.97243 | -0.19542 | 0.4 | 1 | 1.1 | 0.9
33 | 1 | 0.00055123 | 0.00013815 | 0 | 0 | 1 | 0.97695 | -0.16285 | 0.4 | 1 | 1.1 | 0.9
50 | 1 | 0.00020066 | 5.029e-05 | 0 | 0 | 1 | 0.9724 | -0.19567 | 0.4 | 1 | 1.1 | 0.9
51 | 1 | 0 | 0 | 0 | 0 | 1 | 0.97139 | -0.20296 | 0.4 | 1 | 1.1 | 0.9
54 | 1 | 0.00054901 | 0.0001376 | 0 | 0 | 1 | 0.97846 | -0.152 | 0.4 | 1 | 1.1 | 0.9
29 | 1 | 0.0025549 | 0.00064031 | 0 | 0 | 1 | 0.97549 | -0.17343 | 0.4 | 1 | 1.1 | 0.9
64 | 1 | 0.0003496 | 8.7617e-05 | 0 | 0 | 1 | 0.97239 | -0.19573 | 0.4 | 1 | 1.1 | 0.9
214 | 1 | 0.00080356 | 0.00020139 | 0 | 0 | 1 | 0.97134 | -0.20332 | 0.4 | 1 | 1.1 | 0.9
55 | 1 | 0 | 0 | 0 | 0 | 1 | 0.97851 | -0.15161 | 0.4 | 1 | 1.1 | 0.9
34 | 1 | 0.00021926 | 5.4951e-05 | 0 | 0 | 1 | 0.98486 | -0.10625 | 0.4 | 1 | 1.1 | 0.9
35 | 1 | 0.00013323 | 3.339e-05 | 0 | 0 | 1 | 0.98432 | -0.11013 | 0.4 | 1 | 1.1 | 0.9
36 | 1 | 0 | 0 | 0 | 0 | 1 | 0.98517 | -0.10406 | 0.4 | 1 | 1.1 | 0.9
37 | 1 | 0.00019924 | 4.9935e-05 | 0 | 0 | 1 | 0.98295 | -0.11987 | 0.4 | 1 | 1.1 | 0.9
38 | 1 | 5.5399e-05 | 1.3884e-05 | 0 | 0 | 1 | 0.98516 | -0.1041 | 0.4 | 1 | 1.1 | 0.9
39 | 1 | 0 | 0 | 0 | 0 | 1 | 0.98609 | -0.097498 | 0.4 | 1 | 1.1 | 0.9
77 | 1 | 9.0518e-05 | 2.2686e-05 | 0 | 0 | 1 | 0.98287 | -0.12045 | 0.4 | 1 | 1.1 | 0.9
52 | 1 | 5.2899e-05 | 1.3258e-05 | 0 | 0 | 1 | 0.98516 | -0.10415 | 0.4 | 1 | 1.1 | 0.9
71 | 1 | 0 | 0 | 0 | 0 | 1 | 0.98615 | -0.097071 | 0.4 | 1 | 1.1 | 0.9
75 | 1 | 9.5129e-05 | 2.3842e-05 | 0 | 0 | 1 | 0.98282 | -0.12076 | 0.4 | 1 | 1.1 | 0.9
63 | 1 | 0 | 0 | 0 | 0 | 1 | 0.97978 | -0.14253 | 0.4 | 1 | 1.1 | 0.9
78 | 1 | 6.6102e-05 | 1.6567e-05 | 0 | 0 | 1 | 0.97977 | -0.14259 | 0.4 | 1 | 1.1 | 0.9
76 | 1 | 0.00053799 | 0.00013483 | 0 | 0 | 1 | 0.9825 | -0.12303 | 0.4 | 1 | 1.1 | 0.9
53 | 1 | 5.5012e-05 | 1.3787e-05 | 0 | 0 | 1 | 0.98516 | -0.10416 | 0.4 | 1 | 1.1 | 0.9
137 | 1 | 4.3667e-05 | 1.0944e-05 | 0 | 0 | 1 | 0.98657 | -0.094094 | 0.4 | 1 | 1.1 | 0.9
144 | 1 | 0.00018107 | 4.538e-05 | 0 | 0 | 1 | 0.98614 | -0.097169 | 0.4 | 1 | 1.1 | 0.9
65 | 1 | 0.00039854 | 9.9885e-05 | 0 | 0 | 1 | 0.97237 | -0.19587 | 0.4 | 1 | 1.1 | 0.9
66 | 1 | 0.00099052 | 0.00024825 | 0 | 0 | 1 | 0.97111 | -0.20499 | 0.4 | 1 | 1.1 | 0.9
62 | 1 | 0.0013143 | 0.00032938 | 0 | 0 | 1 | 0.97827 | -0.15333 | 0.4 | 1 | 1.1 | 0.9
74 | 1 | 0.00085404 | 0.00021404 | 0 | 0 | 1 | 0.97237 | -0.19588 | 0.4 | 1 | 1.1 | 0.9
68 | 1 | 0.00085854 | 0.00021517 | 0 | 0 | 1 | 0.97108 | -0.20523 | 0.4 | 1 | 1.1 | 0.9
136 | 1 | 0.00010991 | 2.7547e-05 | 0 | 0 | 1 | 0.98922 | -0.075358 | 0.4 | 1 | 1.1 | 0.9
143 | 1 | 6.4767e-05 | 1.6232e-05 | 0 | 0 | 1 | 0.98614 | -0.097174 | 0.4 | 1 | 1.1 | 0.9
79 | 1 | 0.0016463 | 0.0004126 | 0 | 0 | 1 | 0.97623 | -0.16801 | 0.4 | 1 | 1.1 | 0.9
80 | 1 | 0.00045302 | 0.00011354 | 0 | 0 | 1 | 0.97668 | -0.16479 | 0.4 | 1 | 1.1 | 0.9
81 | 1 | 0 | 0 | 0 | 0 | 1 | 0.97672 | -0.16451 | 0.4 | 1 | 1.1 | 0.9
98 | 1 | 0 | 0 | 0 | 0 | 1 | 0.97641 | -0.16675 | 0.4 | 1 | 1.1 | 0.9
100 | 1 | 0.00026698 | 6.6911e-05 | 0 | 0 | 1 | 0.97739 | -0.15965 | 0.4 | 1 | 1.1 | 0.9
101 | 1 | 0.0010559 | 0.00026462 | 0 | 0 | 1 | 0.97621 | -0.16819 | 0.4 | 1 | 1.1 | 0.9
96 | 1 | 0.0019812 | 0.00049654 | 0 | 0 | 1 | 0.97593 | -0.17014 | 0.4 | 1 | 1.1 | 0.9
120 | 1 | 0.0001878 | 4.7068e-05 | 0 | 0 | 1 | 0.97744 | -0.15935 | 0.4 | 1 | 1.1 | 0.9
82 | 1 | 0.0010596 | 0.00026557 | 0 | 0 | 1 | 0.99137 | -0.060214 | 0.4 | 1 | 1.1 | 0.9
83 | 1 | 0.00016619 | 4.1651e-05 | 0 | 0 | 1 | 0.99188 | -0.056647 | 0.4 | 1 | 1.1 | 0.9
84 | 1 | 0 | 0 | 0 | 0 | 1 | 0.99132 | -0.060528 | 0.4 | 1 | 1.1 | 0.9
85 | 1 | 0 | 0 | 0 | 0 | 1 | 0.99303 | -0.04855 | 0.4 | 1 | 1.1 | 0.9
86 | 1 | 0.00017715 | 4.4397e-05 | 0 | 0 | 1 | 0.98807 | -0.08345 | 0.4 | 1 | 1.1 | 0.9
104 | 1 | 0 | 0 | 0 | 0 | 1 | 0.99338 | -0.046104 | 0.4 | 1 | 1.1 | 0.9
106 | 1 | 0 | 0 | 0 | 0 | 1 | 0.99281 | -0.050165 | 0.4 | 1 | 1.1 | 0.9
88 | 1 | 0.00015848 | 3.9719e-05 | 0 | 0 | 1 | 0.98347 | -0.11614 | 0.4 | 1 | 1.1 | 0.9
87 | 1 | 0.00057509 | 0.00014413 | 0 | 0 | 1 | 0.99277 | -0.050457 | 0.4 | 1 | 1.1 | 0.9
105 | 1 | 0 | 0 | 0 | 0 | 1 | 0.99299 | -0.048812 | 0.4 | 1 | 1.1 | 0.9
93 | 1 | 7.7821e-05 | 1.9504e-05 | 0 | 0 | 1 | 0.99743 | -0.017808 | 0.4 | 1 | 1.1 | 0.9
127 | 1 | 0.00011164 | 2.7979e-05 | 0 | 0 | 1 | 0.99276 | -0.050525 | 0.4 | 1 | 1.1 | 0.9
128 | 1 | 0.00051987 | 0.00013029 | 0 | 0 | 1 | 0.99276 | -0.050475 | 0.4 | 1 | 1.1 | 0.9
89 | 1 | 0.000328 | 8.2205e-05 | 0 | 0 | 1 | 0.9827 | -0.12158 | 0.4 | 1 | 1.1 | 0.9
112 | 1 | 0 | 0 | 0 | 0 | 1 | 0.97885 | -0.14923 | 0.4 | 1 | 1.1 | 0.9
113 | 1 | 9.4268e-05 | 2.3626e-05 | 0 | 0 | 1 | 0.97872 | -0.15013 | 0.4 | 1 | 1.1 | 0.9
114 | 1 | 0.00021846 | 5.4751e-05 | 0 | 0 | 1 | 0.97797 | -0.15553 | 0.4 | 1 | 1.1 | 0.9
90 | 1 | 8.2011e-05 | 2.0554e-05 | 0 | 0 | 1 | 0.99787 | -0.01476 | 0.4 | 1 | 1.1 | 0.9
91 | 1 | 0.00052203 | 0.00013083 | 0 | 0 | 1 | 0.99765 | -0.016306 | 0.4 | 1 | 1.1 | 0.9
92 | 1 | 0.0028325 | 0.0007099 | 0 | 0 | 1 | 0.99884 | -0.0080589 | 0.4 | 1 | 1.1 | 0.9
94 | 3 | 5.0884e-05 | 1.2753e-05 | 0 | 0 | 1 | 1 | 0 | 0.4 | 1 | 1.1 | 0.9
95 | 1 | 0.00052253 | 0.00013096 | 0 | 0 | 1 | 0.97527 | -0.1749 | 0.4 | 1 | 1.1 | 0.9
97 | 1 | 0.0016701 | 0.00041857 | 0 | 0 | 1 | 0.975 | -0.17688 | 0.4 | 1 | 1.1 | 0.9
99 | 1 | 0.0014398 | 0.00036085 | 0 | 0 | 1 | 0.97499 | -0.17691 | 0.4 | 1 | 1.1 | 0.9
107 | 1 | 0.0011683 | 0.0002928 | 0 | 0 | 1 | 0.97499 | -0.17694 | 0.4 | 1 | 1.1 | 0.9
122 | 1 | 0 | 0 | 0 | 0 | 1 | 0.97574 | -0.17158 | 0.4 | 1 | 1.1 | 0.9
110 | 1 | 0 | 0 | 0 | 0 | 1 | 0.97487 | -0.17779 | 0.4 | 1 | 1.1 | 0.9
121 | 1 | 0.00017311 | 4.3386e-05 | 0 | 0 | 1 | 0.97537 | -0.17432 | 0.4 | 1 | 1.1 | 0.9
142 | 1 | 0.0001322 | 3.3133e-05 | 0 | 0 | 1 | 0.99276 | -0.050537 | 0.4 | 1 | 1.1 | 0.9
111 | 1 | 0.0018803 | 0.00047125 | 0 | 0 | 1 | 0.97476 | -0.17854 | 0.4 | 1 | 1.1 | 0.9
109 | 1 | 0 | 0 | 0 | 0 | 1 | 0.97459 | -0.17976 | 0.4 | 1 | 1.1 | 0.9
108 | 1 | 0.0042165 | 0.0010568 | 0 | 0 | 1 | 0.97447 | -0.18064 | 0.4 | 1 | 1.1 | 0.9
118 | 1 | 0.00020606 | 5.1644e-05 | 0 | 0 | 1 | 0.97785 | -0.1565 | 0.4 | 1 | 1.1 | 0.9
116 | 1 | 0 | 0 | 0 | 0 | 1 | 0.97769 | -0.15762 | 0.4 | 1 | 1.1 | 0.9
115 | 1 | 0.0005247 | 0.0001315 | 0 | 0 | 1 | 0.97762 | -0.15817 | 0.4 | 1 | 1.1 | 0.9
213 | 1 | 0.00024204 | 6.066e-05 | 0 | 0 | 1 | 0.97586 | -0.17124 | 0.4 | 1 | 1.1 | 0.9
117 | 1 | 0.0020635 | 0.00051717 | 0 | 0 | 1 | 0.97765 | -0.15796 | 0.4 | 1 | 1.1 | 0.9
141 | 1 | 0.00026163 | 6.557e-05 | 0 | 0 | 1 | 0.97471 | -0.17973 | 0.4 | 1 | 1.1 | 0.9
119 | 1 | 0.0016591 | 0.0004158 | 0 | 0 | 1 | 0.97756 | -0.15858 | 0.4 | 1 | 1.1 | 0.9
123 | 1 | 0.00041006 | 0.00010277 | 0 | 0 | 1 | 0.97481 | -0.17837 | 0.4 | 1 | 1.1 | 0.9
124 | 1 | 0.0004727 | 0.00011847 | 0 | 0 | 1 | 0.97477 | -0.17863 | 0.4 | 1 | 1.1 | 0.9
125 | 1 | 0 | 0 | 0 | 0 | 1 | 0.97459 | -0.17995 | 0.4 | 1 | 1.1 | 0.9
126 | 1 | 0 | 0 | 0 | 0 | 1 | 0.97437 | -0.18151 | 0.4 | 1 | 1.1 | 0.9
212 | 1 | 0.0016589 | 0.00041575 | 0 | 0 | 1 | 0.97435 | -0.18164 | 0.4 | 1 | 1.1 | 0.9
140 | 1 | 5.8821e-05 | 1.4742e-05 | 0 | 0 | 1 | 0.99275 | -0.050544 | 0.4 | 1 | 1.1 | 0.9
131 | 1 | 0.00065242 | 0.00016351 | 0 | 0 | 1 | 0.97348 | -0.18868 | 0.4 | 1 | 1.1 | 0.9
132 | 1 | 0.00013091 | 3.2808e-05 | 0 | 0 | 1 | 0.97346 | -0.18881 | 0.4 | 1 | 1.1 | 0.9
133 | 1 | 0 | 0 | 0 | 0 | 1 | 0.97352 | -0.18838 | 0.4 | 1 | 1.1 | 0.9
134 | 1 | 0.00082692 | 0.00020724 | 0 | 0 | 1 | 0.97343 | -0.18906 | 0.4 | 1 | 1.1 | 0.9
135 | 1 | 3.4339e-05 | 8.6061e-06 | 0 | 0 | 1 | 0.97361 | -0.18776 | 0.4 | 1 | 1.1 | 0.9
145 | 1 | 9.7341e-05 | 2.4396e-05 | 0 | 0 | 1 | 0.97362 | -0.18771 | 0.4 | 1 | 1.1 | 0.9
146 | 1 | 0.00027355 | 6.8559e-05 | 0 | 0 | 1 | 0.97366 | -0.18741 | 0.4 | 1 | 1.1 | 0.9
139 | 1 | 0.00017185 | 4.3069e-05 | 0 | 0 | 1 | 0.99274 | -0.050642 | 0.4 | 1 | 1.1 | 0.9
147 | 1 | 0 | 0 | 0 | 0 | 1 | 0.97384 | -0.1861 | 0.4 | 1 | 1.1 | 0.9

## generator_data
GEN_BUS | PG | QG | QMAX | QMIN | VG | MBASE | GEN_STATUS | PMAX | PMIN
94 | 0.060459 | 0.015239 | 10 | -10 | 1 | 100 | 1 | 10 | 0

## branch_data
F_BUS | T_BUS | BR_R | BR_X | BR_B | RATE_A | RATE_B | RATE_C | TAP | SHIFT | BR_STATUS | ANGMIN | ANGMAX | P_in | Q_in | P_out | Q_out
13 | 14 | 1.1375 | 0.43752 | 1.148e-09 | 0 | 0 | 0 | 0 | 0 | 1 | -90 | 90 | -0.0039463 | -0.00098907 | 0.0039465 | 0.00098904
14 | 17 | 57.8188 | 22.238 | 5.8349e-08 | 0 | 0 | 0 | 0 | 0 | 1 | -90 | 90 | 0.00045152 | 0.00010683 | -0.00045138 | -0.00011228
14 | 27 | 60.2424 | 23.1701 | 6.0795e-08 | 0 | 0 | 0 | 0 | 0 | 1 | -90 | 90 | -0.0053229 | -0.0013277 | 0.0053421 | 0.0013293
17 | 15 | 4.8943 | 1.8824 | 4.9392e-09 | 0 | 0 | 0 | 0 | 0 | 1 | -90 | 90 | 0.00018444 | 4.5376e-05 | -0.00018444 | -4.5841e-05
27 | 28 | 3.7581 | 1.4454 | 3.7926e-09 | 0 | 0 | 0 | 0 | 0 | 1 | -90 | 90 | -0.0081865 | -0.0020422 | 0.0081893 | 0.0020429
15 | 16 | 4.0526 | 1.5587 | 4.0897e-09 | 0 | 0 | 0 | 0 | 0 | 1 | -90 | 90 | 0.00011332 | 2.8015e-05 | -0.00011332 | -2.8401e-05
28 | 29 | 1.3639 | 0.52458 | 1.3764e-09 | 0 | 0 | 0 | 0 | 0 | 1 | -90 | 90 | -0.0085377 | -0.0021302 | 0.0085388 | 0.0021305
69 | 67 | 13.2382 | 5.0916 | 1.336e-08 | 0 | 0 | 0 | 0 | 0 | 1 | -90 | 90 | -0.0021127 | -0.00052951 | 0.0021133 | 0.0005285
67 | 66 | 2.8603 | 1.1001 | 2.8866e-09 | 0 | 0 | 0 | 0 | 0 | 1 | -90 | 90 | 0.0018492 | 0.00046288 | -0.001849 | -0.00046311
67 | 51 | 4.9386 | 1.8995 | 4.9839e-09 | 0 | 0 | 0 | 0 | 0 | 1 | -90 | 90 | -0.0039625 | -0.00099138 | 0.0039634 | 0.00099125
22 | 23 | 4.0143 | 1.544 | 4.0511e-09 | 0 | 0 | 0 | 0 | 0 | 1 | -90 | 90 | -0.0079133 | -0.0019786 | 0.0079161 | 0.0019793
22 | 24 | 0.50224 | 0.19317 | 5.0685e-10 | 0 | 0 | 0 | 0 | 0 | 1 | -90 | 90 | 0.0069054 | 0.001726 | -0.0069051 | -0.0017259
23 | 25 | 1.1633 | 0.44741 | 1.1739e-09 | 0 | 0 | 0 | 0 | 0 | 1 | -90 | 90 | -0.0098492 | -0.0024638 | 0.0098505 | 0.0024642
24 | 26 | 18.4037 | 7.0784 | 1.8573e-08 | 0 | 0 | 0 | 0 | 0 | 1 | -90 | 90 | 0.0065837 | 0.0016454 | -0.0065748 | -0.0016437
25 | 33 | 22.8052 | 8.7712 | 2.3014e-08 | 0 | 0 | 0 | 0 | 0 | 1 | -90 | 90 | -0.010239 | -0.0025616 | 0.010266 | 0.0025697
26 | 50 | 1.6518 | 0.63529 | 1.6669e-09 | 0 | 0 | 0 | 0 | 0 | 1 | -90 | 90 | 0.0018029 | 0.00045153 | -0.0018028 | -0.00045166
26 | 51 | 19.3567 | 7.4449 | 1.9534e-08 | 0 | 0 | 0 | 0 | 0 | 1 | -90 | 90 | 0.0047719 | 0.0011922 | -0.004767 | -0.0011921
33 | 54 | 6.1345 | 2.3594 | 1.8572e-08 | 0 | 0 | 0 | 0 | 0 | 1 | -90 | 90 | -0.021927 | -0.0054826 | 0.02196 | 0.0054934
33 | 29 | 11.746 | 4.5177 | 2.3708e-08 | 0 | 0 | 0 | 0 | 0 | 1 | -90 | 90 | 0.01111 | 0.0027748 | -0.011094 | -0.0027708
50 | 64 | 0.48552 | 0.18674 | 4.8998e-10 | 0 | 0 | 0 | 0 | 0 | 1 | -90 | 90 | 0.0016022 | 0.00040137 | -0.0016022 | -0.00040142
51 | 214 | 5.4384 | 2.0917 | 5.4883e-09 | 0 | 0 | 0 | 0 | 0 | 1 | -90 | 90 | 0.00080358 | 0.00020089 | -0.00080354 | -0.00020139
54 | 55 | 0.21479 | 0.082613 | 6.503e-10 | 0 | 0 | 0 | 0 | 0 | 1 | -90 | 90 | -0.022509 | -0.005631 | 0.02251 | 0.0056314
64 | 65 | 1.3512 | 0.51968 | 1.3636e-09 | 0 | 0 | 0 | 0 | 0 | 1 | -90 | 90 | 0.0012526 | 0.0003138 | -0.0012526 | -0.00031392
55 | 62 | 16.2256 | 6.2406 | 1.6374e-08 | 0 | 0 | 0 | 0 | 0 | 1 | -90 | 90 | 0.0013145 | 0.00032794 | -0.0013142 | -0.00032938
55 | 63 | 4.7401 | 1.8231 | 1.4351e-08 | 0 | 0 | 0 | 0 | 0 | 1 | -90 | 90 | -0.023825 | -0.0059593 | 0.023854 | 0.0059695
34 | 35 | 1.9532 | 0.75123 | 5.9133e-09 | 0 | 0 | 0 | 0 | 0 | 1 | -90 | 90 | 0.025099 | 0.0062913 | -0.025085 | -0.0062867
34 | 36 | 1.0907 | 0.41949 | 3.302e-09 | 0 | 0 | 0 | 0 | 0 | 1 | -90 | 90 | -0.025318 | -0.0063463 | 0.025326 | 0.0063489
35 | 37 | 4.9231 | 1.8935 | 1.4905e-08 | 0 | 0 | 0 | 0 | 0 | 1 | -90 | 90 | 0.024952 | 0.0062533 | -0.024919 | -0.0062418
36 | 38 | 2.4891 | 0.95736 | 2.512e-09 | 0 | 0 | 0 | 0 | 0 | 1 | -90 | 90 | 0.00016331 | 3.9947e-05 | -0.00016331 | -4.0191e-05
36 | 39 | 3.2589 | 1.2534 | 9.8664e-09 | 0 | 0 | 0 | 0 | 0 | 1 | -90 | 90 | -0.025489 | -0.0063888 | 0.025512 | 0.0063968
37 | 77 | 0.29558 | 0.11368 | 8.9486e-10 | 0 | 0 | 0 | 0 | 0 | 1 | -90 | 90 | 0.024719 | 0.0061919 | -0.024717 | -0.0061912
38 | 52 | 5.9982 | 2.307 | 6.0533e-09 | 0 | 0 | 0 | 0 | 0 | 1 | -90 | 90 | 0.00010791 | 2.6306e-05 | -0.00010791 | -2.6894e-05
39 | 71 | 0.21212 | 0.081583 | 6.4219e-10 | 0 | 0 | 0 | 0 | 0 | 1 | -90 | 90 | -0.025512 | -0.0063968 | 0.025514 | 0.0063973
77 | 75 | 0.15775 | 0.060675 | 4.7761e-10 | 0 | 0 | 0 | 0 | 0 | 1 | -90 | 90 | 0.024627 | 0.0061686 | -0.024626 | -0.0061682
52 | 53 | 1.5462 | 0.5947 | 1.5604e-09 | 0 | 0 | 0 | 0 | 0 | 1 | -90 | 90 | 5.5011e-05 | 1.3636e-05 | -5.5011e-05 | -1.3787e-05
71 | 137 | 1.4653 | 0.56359 | 4.4363e-09 | 0 | 0 | 0 | 0 | 0 | 1 | -90 | 90 | -0.02576 | -0.0064583 | 0.02577 | 0.006462
71 | 144 | 4.9763 | 1.914 | 5.022e-09 | 0 | 0 | 0 | 0 | 0 | 1 | -90 | 90 | 0.00024584 | 6.1016e-05 | -0.00024583 | -6.1503e-05
75 | 76 | 1.1617 | 0.44679 | 3.5169e-09 | 0 | 0 | 0 | 0 | 0 | 1 | -90 | 90 | 0.024531 | 0.0061444 | -0.024523 | -0.0061417
63 | 78 | 9.4698 | 3.6422 | 9.5567e-09 | 0 | 0 | 0 | 0 | 0 | 1 | -90 | 90 | 6.6101e-05 | 1.565e-05 | -6.6101e-05 | -1.6567e-05
63 | 76 | 10.186 | 3.9177 | 3.0839e-08 | 0 | 0 | 0 | 0 | 0 | 1 | -90 | 90 | -0.02392 | -0.0059851 | 0.023985 | 0.0060069
137 | 136 | 9.2319 | 3.5507 | 2.795e-08 | 0 | 0 | 0 | 0 | 0 | 1 | -90 | 90 | -0.025814 | -0.0064729 | 0.025881 | 0.006496
144 | 143 | 1.1121 | 0.42771 | 1.1223e-09 | 0 | 0 | 0 | 0 | 0 | 1 | -90 | 90 | 6.4767e-05 | 1.6123e-05 | -6.4767e-05 | -1.6232e-05
65 | 74 | 0.12129 | 0.046649 | 1.224e-10 | 0 | 0 | 0 | 0 | 0 | 1 | -90 | 90 | 0.00085402 | 0.00021403 | -0.00085402 | -0.00021404
66 | 68 | 3.3671 | 1.295 | 3.398e-09 | 0 | 0 | 0 | 0 | 0 | 1 | -90 | 90 | 0.00085854 | 0.00021486 | -0.00085852 | -0.00021517
136 | 105 | 13.0973 | 5.0374 | 3.9652e-08 | 0 | 0 | 0 | 0 | 0 | 1 | -90 | 90 | -0.025991 | -0.0065236 | 0.026087 | 0.0065566
79 | 80 | 24.2037 | 9.3091 | 2.4426e-08 | 0 | 0 | 0 | 0 | 0 | 1 | -90 | 90 | -0.0016463 | -0.0004126 | 0.001647 | 0.00041056
80 | 81 | 1.6131 | 0.62041 | 1.6279e-09 | 0 | 0 | 0 | 0 | 0 | 1 | -90 | 90 | -0.0021 | -0.00052409 | 0.0021001 | 0.00052397
81 | 98 | 1.6611 | 0.6389 | 1.6764e-09 | 0 | 0 | 0 | 0 | 0 | 1 | -90 | 90 | 0.016678 | 0.004174 | -0.016673 | -0.0041721
81 | 100 | 3.2114 | 1.2352 | 3.2409e-09 | 0 | 0 | 0 | 0 | 0 | 1 | -90 | 90 | -0.018778 | -0.0046979 | 0.018791 | 0.0047025
98 | 101 | 4.6872 | 1.8028 | 4.7302e-09 | 0 | 0 | 0 | 0 | 0 | 1 | -90 | 90 | 0.0037757 | 0.00093974 | -0.003775 | -0.0009399
98 | 96 | 3.2636 | 1.2552 | 3.2935e-09 | 0 | 0 | 0 | 0 | 0 | 1 | -90 | 90 | 0.012897 | 0.0032324 | -0.012891 | -0.0032304
100 | 120 | 0.19529 | 0.075111 | 1.9708e-10 | 0 | 0 | 0 | 0 | 0 | 1 | -90 | 90 | -0.019058 | -0.0047694 | 0.019059 | 0.0047697
101 | 122 | 15.2354 | 5.8598 | 1.5375e-08 | 0 | 0 | 0 | 0 | 0 | 1 | -90 | 90 | 0.0027191 | 0.00067528 | -0.0027179 | -0.00067626
96 | 95 | 5.4061 | 2.0793 | 5.4557e-09 | 0 | 0 | 0 | 0 | 0 | 1 | -90 | 90 | 0.01091 | 0.0027339 | -0.010903 | -0.0027316
120 | 114 | 2.4605 | 0.94636 | 2.4831e-09 | 0 | 0 | 0 | 0 | 0 | 1 | -90 | 90 | -0.019246 | -0.0048167 | 0.019256 | 0.0048204
82 | 83 | 1.6039 | 0.6169 | 4.8559e-09 | 0 | 0 | 0 | 0 | 0 | 1 | -90 | 90 | -0.028634 | -0.0071961 | 0.028648 | 0.007201
82 | 84 | 0.14625 | 0.05625 | 4.4278e-10 | 0 | 0 | 0 | 0 | 0 | 1 | -90 | 90 | 0.027574 | 0.0069305 | -0.027573 | -0.0069301
83 | 85 | 3.6243 | 1.394 | 1.0973e-08 | 0 | 0 | 0 | 0 | 0 | 1 | -90 | 90 | -0.028814 | -0.0072427 | 0.028847 | 0.0072541
84 | 86 | 10.666 | 4.1023 | 2.1528e-08 | 0 | 0 | 0 | 0 | 0 | 1 | -90 | 90 | 0.027573 | 0.0069301 | -0.027485 | -0.0068984
85 | 104 | 1.0384 | 0.39938 | 3.1438e-09 | 0 | 0 | 0 | 0 | 0 | 1 | -90 | 90 | -0.030417 | -0.0076432 | 0.030427 | 0.0076469
85 | 106 | 12.9805 | 4.9925 | 1.31e-08 | 0 | 0 | 0 | 0 | 0 | 1 | -90 | 90 | 0.0015699 | 0.00038907 | -0.0015695 | -0.00039023
86 | 88 | 15.1957 | 5.8445 | 1.5335e-08 | 0 | 0 | 0 | 0 | 0 | 1 | -90 | 90 | 0.027308 | 0.0068541 | -0.027185 | -0.0068081
104 | 105 | 1.3404 | 0.51553 | 4.0581e-09 | 0 | 0 | 0 | 0 | 0 | 1 | -90 | 90 | 0.026097 | 0.00656 | -0.026087 | -0.0065566
104 | 93 | 6.4948 | 2.498 | 1.9663e-08 | 0 | 0 | 0 | 0 | 0 | 1 | -90 | 90 | -0.056524 | -0.014207 | 0.056748 | 0.014291
106 | 127 | 9.5332 | 3.6666 | 9.6207e-09 | 0 | 0 | 0 | 0 | 0 | 1 | -90 | 90 | 0.00047453 | 0.00011719 | -0.00047451 | -0.00011813
106 | 128 | 7.5913 | 2.9197 | 7.661e-09 | 0 | 0 | 0 | 0 | 0 | 1 | -90 | 90 | 0.00051989 | 0.00012954 | -0.00051987 | -0.00013029
106 | 87 | 6.489 | 2.4958 | 6.5485e-09 | 0 | 0 | 0 | 0 | 0 | 1 | -90 | 90 | 0.00057511 | 0.00014349 | -0.00057509 | -0.00014413
88 | 89 | 2.5299 | 0.97305 | 2.5531e-09 | 0 | 0 | 0 | 0 | 0 | 1 | -90 | 90 | 0.027026 | 0.0067684 | -0.027006 | -0.0067609
93 | 91 | 0.34566 | 0.13295 | 1.0465e-09 | 0 | 0 | 0 | 0 | 0 | 1 | -90 | 90 | -0.056826 | -0.01431 | 0.056838 | 0.014315
127 | 142 | 0.43401 | 0.16693 | 4.3799e-10 | 0 | 0 | 0 | 0 | 0 | 1 | -90 | 90 | 0.00036287 | 9.0151e-05 | -0.00036287 | -9.0194e-05
89 | 112 | 12.962 | 4.9854 | 1.3081e-08 | 0 | 0 | 0 | 0 | 0 | 1 | -90 | 90 | 0.026678 | 0.0066787 | -0.026577 | -0.0066409
112 | 113 | 1.5623 | 0.60088 | 1.5766e-09 | 0 | 0 | 0 | 0 | 0 | 1 | -90 | 90 | 0.0070846 | 0.0017596 | -0.0070838 | -0.0017595
112 | 114 | 4.0276 | 1.5491 | 4.0645e-09 | 0 | 0 | 0 | 0 | 0 | 1 | -90 | 90 | 0.019492 | 0.0048813 | -0.019475 | -0.0048751
113 | 118 | 11.1809 | 4.3003 | 1.1283e-08 | 0 | 0 | 0 | 0 | 0 | 1 | -90 | 90 | 0.0069895 | 0.0017358 | -0.0069834 | -0.0017346
90 | 91 | 0.35282 | 0.1357 | 1.0682e-09 | 0 | 0 | 0 | 0 | 0 | 1 | -90 | 90 | 0.057372 | 0.01445 | -0.05736 | -0.014446
90 | 92 | 1.5284 | 0.58785 | 4.6273e-09 | 0 | 0 | 0 | 0 | 0 | 1 | -90 | 90 | -0.057454 | -0.014471 | 0.057508 | 0.014491
92 | 94 | 1.7546 | 0.67484 | 5.3121e-09 | 0 | 0 | 0 | 0 | 0 | 1 | -90 | 90 | -0.06034 | -0.015201 | 0.060409 | 0.015227
95 | 97 | 2.365 | 0.90961 | 2.3867e-09 | 0 | 0 | 0 | 0 | 0 | 1 | -90 | 90 | 0.01038 | 0.0026007 | -0.010377 | -0.0025998
97 | 99 | 0.035054 | 0.013482 | 3.5375e-11 | 0 | 0 | 0 | 0 | 0 | 1 | -90 | 90 | 0.0087073 | 0.0021812 | -0.0087073 | -0.0021812
99 | 107 | 0.051422 | 0.019778 | 5.1894e-11 | 0 | 0 | 0 | 0 | 0 | 1 | -90 | 90 | 0.0072675 | 0.0018204 | -0.0072675 | -0.0018204
107 | 110 | 1.7267 | 0.66412 | 1.7426e-09 | 0 | 0 | 0 | 0 | 0 | 1 | -90 | 90 | 0.0060993 | 0.0015276 | -0.0060985 | -0.0015274
122 | 121 | 12.3642 | 4.7555 | 1.2478e-08 | 0 | 0 | 0 | 0 | 0 | 1 | -90 | 90 | 0.0027179 | 0.00067626 | -0.0027169 | -0.00067706
110 | 111 | 4.9224 | 1.8933 | 4.9676e-09 | 0 | 0 | 0 | 0 | 0 | 1 | -90 | 90 | 0.0018805 | 0.00047085 | -0.0018803 | -0.00047125
110 | 109 | 5.7879 | 2.2261 | 5.841e-09 | 0 | 0 | 0 | 0 | 0 | 1 | -90 | 90 | 0.0042181 | 0.0010566 | -0.0042169 | -0.0010567
121 | 123 | 19.5204 | 7.5078 | 1.97e-08 | 0 | 0 | 0 | 0 | 0 | 1 | -90 | 90 | 0.0025438 | 0.00063367 | -0.0025423 | -0.000635
142 | 140 | 0.37708 | 0.14503 | 3.8054e-10 | 0 | 0 | 0 | 0 | 0 | 1 | -90 | 90 | 0.00023067 | 5.7061e-05 | -0.00023067 | -5.7098e-05
109 | 108 | 2.5754 | 0.99055 | 2.5991e-09 | 0 | 0 | 0 | 0 | 0 | 1 | -90 | 90 | 0.0042169 | 0.0010567 | -0.0042164 | -0.0010568
118 | 116 | 2.0219 | 0.77765 | 2.0404e-09 | 0 | 0 | 0 | 0 | 0 | 1 | -90 | 90 | 0.0067774 | 0.0016829 | -0.0067763 | -0.0016827
116 | 117 | 1.1258 | 0.43298 | 1.1361e-09 | 0 | 0 | 0 | 0 | 0 | 1 | -90 | 90 | 0.0037229 | 0.00093254 | -0.0037227 | -0.00093258
116 | 115 | 2.1637 | 0.83218 | 2.1835e-09 | 0 | 0 | 0 | 0 | 0 | 1 | -90 | 90 | 0.0030535 | 0.0007502 | -0.0030533 | -0.00075032
115 | 213 | 62.041 | 23.8619 | 6.261e-08 | 0 | 0 | 0 | 0 | 0 | 1 | -90 | 90 | 0.0025286 | 0.00061882 | -0.0025242 | -0.0006231
213 | 141 | 45.0051 | 17.3096 | 4.5418e-08 | 0 | 0 | 0 | 0 | 0 | 1 | -90 | 90 | 0.0022821 | 0.00056244 | -0.0022795 | -0.00056576
117 | 119 | 4.6558 | 1.7907 | 4.6986e-09 | 0 | 0 | 0 | 0 | 0 | 1 | -90 | 90 | 0.0016592 | 0.00041541 | -0.001659 | -0.0004158
141 | 147 | 38.5397 | 14.823 | 3.8893e-08 | 0 | 0 | 0 | 0 | 0 | 1 | -90 | 90 | 0.0020179 | 0.00050019 | -0.0020161 | -0.00050321
123 | 124 | 1.5114 | 0.58131 | 1.5253e-09 | 0 | 0 | 0 | 0 | 0 | 1 | -90 | 90 | 0.0021323 | 0.00053223 | -0.0021322 | -0.00053235
124 | 125 | 9.8057 | 3.7714 | 9.8957e-09 | 0 | 0 | 0 | 0 | 0 | 1 | -90 | 90 | 0.0016595 | 0.00041388 | -0.0016592 | -0.0004147
125 | 126 | 11.5921 | 4.4585 | 1.1698e-08 | 0 | 0 | 0 | 0 | 0 | 1 | -90 | 90 | 0.0016592 | 0.0004147 | -0.0016589 | -0.00041568
126 | 212 | 0.93602 | 0.36001 | 9.4461e-10 | 0 | 0 | 0 | 0 | 0 | 1 | -90 | 90 | 0.0016589 | 0.00041568 | -0.0016588 | -0.00041575
140 | 139 | 7.172 | 2.7585 | 7.2378e-09 | 0 | 0 | 0 | 0 | 0 | 1 | -90 | 90 | 0.00017185 | 4.2356e-05 | -0.00017185 | -4.3069e-05
131 | 132 | 1.6983 | 0.65319 | 1.7139e-09 | 0 | 0 | 0 | 0 | 0 | 1 | -90 | 90 | 0.00095785 | 0.00023956 | -0.00095783 | -0.00023971
131 | 133 | 2.3061 | 0.88694 | 2.3272e-09 | 0 | 0 | 0 | 0 | 0 | 1 | -90 | 90 | -0.0016103 | -0.00040307 | 0.0016103 | 0.00040287
132 | 134 | 3.6991 | 1.4227 | 3.733e-09 | 0 | 0 | 0 | 0 | 0 | 1 | -90 | 90 | 0.00082693 | 0.0002069 | -0.0008269 | -0.00020725
133 | 135 | 4.7466 | 1.8256 | 4.7901e-09 | 0 | 0 | 0 | 0 | 0 | 1 | -90 | 90 | -0.0016103 | -0.00040287 | 0.0016105 | 0.00040247
135 | 145 | 0.38059 | 0.14638 | 3.8409e-10 | 0 | 0 | 0 | 0 | 0 | 1 | -90 | 90 | -0.0016448 | -0.00041108 | 0.0016448 | 0.00041105
145 | 146 | 2.1096 | 0.8114 | 2.129e-09 | 0 | 0 | 0 | 0 | 0 | 1 | -90 | 90 | -0.0017422 | -0.00043544 | 0.0017422 | 0.00043527
146 | 147 | 7.9356 | 3.0522 | 8.0084e-09 | 0 | 0 | 0 | 0 | 0 | 1 | -90 | 90 | -0.0020158 | -0.00050383 | 0.0020161 | 0.00050321