## bus_data
BUS_I | BUS_TYPE | Pd | Qd | Gs | Bs | area | Vm | Va | baseKV | zone | Vmax | Vmin
1 | 1 | 0.0066172 | 0.0016584 | 0 | 0 | 1 | 0.97148 | -0.20097 | 0.4 | 1 | 1.1 | 0.9
2 | 1 | 0.010655 | 0.0026704 | 0 | 0 | 1 | 0.97153 | -0.20066 | 0.4 | 1 | 1.1 | 0.9
3 | 1 | 0.00080188 | 0.00020097 | 0 | 0 | 1 | 0.97221 | -0.19574 | 0.4 | 1 | 1.1 | 0.9
92 | 1 | 0.0030774 | 0.00077127 | 0 | 0 | 1 | 0.97885 | -0.14823 | 0.4 | 1 | 1.1 | 0.9
91 | 1 | 0.0015278 | 0.0003829 | 0 | 0 | 1 | 0.97909 | -0.14655 | 0.4 | 1 | 1.1 | 0.9
4 | 1 | 0 | 0 | 0 | 0 | 1 | 0.98802 | -0.083787 | 0.4 | 1 | 1.1 | 0.9
5 | 1 | 0 | 0 | 0 | 0 | 1 | 0.98961 | -0.072569 | 0.4 | 1 | 1.1 | 0.9
6 | 1 | 0 | 0 | 0 | 0 | 1 | 0.98634 | -0.095747 | 0.4 | 1 | 1.1 | 0.9
8 | 1 | 0.00061676 | 0.00015457 | 0 | 0 | 1 | 0.98837 | -0.081271 | 0.4 | 1 | 1.1 | 0.9
115 | 1 | 0 | 0 | 0 | 0 | 1 | 0.99096 | -0.062998 | 0.4 | 1 | 1.1 | 0.9
18 | 1 | 0.0001512 | 3.7893e-05 | 0 | 0 | 1 | 0.98297 | -0.11975 | 0.4 | 1 | 1.1 | 0.9
7 | 1 | 0.0008469 | 0.00021225 | 0 | 0 | 1 | 0.98807 | -0.083419 | 0.4 | 1 | 1.1 | 0.9
114 | 1 | 0.00026252 | 6.5794e-05 | 0 | 0 | 1 | 0.99266 | -0.051097 | 0.4 | 1 | 1.1 | 0.9
19 | 1 | 0 | 0 | 0 | 0 | 1 | 0.98152 | -0.13015 | 0.4 | 1 | 1.1 | 0.9
27 | 1 | 0.00037376 | 9.3673e-05 | 0 | 0 | 1 | 0.97068 | -0.20869 | 0.4 | 1 | 1.1 | 0.9
28 | 1 | 0.00023225 | 5.8207e-05 | 0 | 0 | 1 | 0.97068 | -0.20873 | 0.4 | 1 | 1.1 | 0.9
29 | 1 | 0 | 0 | 0 | 0 | 1 | 0.97077 | -0.20807 | 0.4 | 1 | 1.1 | 0.9
30 | 1 | 0.00013224 | 3.3144e-05 | 0 | 0 | 1 | 0.97068 | -0.20876 | 0.4 | 1 | 1.1 | 0.9
31 | 1 | 0.00040442 | 0.00010136 | 0 | 0 | 1 | 0.97076 | -0.20817 | 0.4 | 1 | 1.1 | 0.9
32 | 1 | 0 | 0 | 0 | 0 | 1 | 0.97089 | -0.20718 | 0.4 | 1 | 1.1 | 0.9
53 | 1 | 0.00017034 | 4.269e-05 | 0 | 0 | 1 | 0.97086 | -0.20741 | 0.4 | 1 | 1.1 | 0.9
37 | 1 | 0.002544 | 0.00063758 | 0 | 0 | 1 | 0.97124 | -0.2046 | 0.4 | 1 | 1.1 | 0.9
33 | 1 | 0.00049632 | 0.00012439 | 0 | 0 | 1 | 0.97203 | -0.19881 | 0.4 | 1 | 1.1 | 0.9
34 | 1 | 0.00086215 | 0.00021608 | 0 | 0 | 1 | 0.97224 | -0.19723 | 0.4 | 1 | 1.1 | 0.9
35 | 1 | 0 | 0 | 0 | 0 | 1 | 0.97139 | -0.20347 | 0.4 | 1 | 1.1 | 0.9
48 | 1 | 0.00026832 | 6.7247e-05 | 0 | 0 | 1 | 0.9738 | -0.18588 | 0.4 | 1 | 1.1 | 0.9
36 | 1 | 0 | 0 | 0 | 0 | 1 | 0.97139 | -0.20351 | 0.4 | 1 | 1.1 | 0.9
50 | 1 | 0 | 0 | 0 | 0 | 1 | 0.97121 | -0.20481 | 0.4 | 1 | 1.1 | 0.9
38 | 1 | 0.0005531 | 0.00013862 | 0 | 0 | 1 | 0.98006 | -0.1406 | 0.4 | 1 | 1.1 | 0.9
20 | 1 | 0 | 0 | 0 | 0 | 1 | 0.9801 | -0.14035 | 0.4 | 1 | 1.1 | 0.9
42 | 1 | 0.00030384 | 7.6149e-05 | 0 | 0 | 1 | 0.97532 | -0.17476 | 0.4 | 1 | 1.1 | 0.9
43 | 1 | 0.0041591 | 0.0010424 | 0 | 0 | 1 | 0.97566 | -0.17229 | 0.4 | 1 | 1.1 | 0.9
44 | 1 | 0 | 0 | 0 | 0 | 1 | 0.97496 | -0.17743 | 0.4 | 1 | 1.1 | 0.9
45 | 1 | 0.00097728 | 0.00024493 | 0 | 0 | 1 | 0.97572 | -0.17188 | 0.4 | 1 | 1.1 | 0.9
46 | 1 | 0 | 0 | 0 | 0 | 1 | 0.97461 | -0.17993 | 0.4 | 1 | 1.1 | 0.9
47 | 1 | 0.0002157 | 5.4058e-05 | 0 | 0 | 1 | 0.97494 | -0.17753 | 0.4 | 1 | 1.1 | 0.9
39 | 1 | 0.0013343 | 0.0003344 | 0 | 0 | 1 | 0.97667 | -0.16502 | 0.4 | 1 | 1.1 | 0.9
49 | 1 | 0.00068448 | 0.00017155 | 0 | 0 | 1 | 0.97113 | -0.20543 | 0.4 | 1 | 1.1 | 0.9
9 | 1 | 0 | 0 | 0 | 0 | 1 | 0.98677 | -0.092606 | 0.4 | 1 | 1.1 | 0.9
10 | 1 | 0.00024874 | 6.2341e-05 | 0 | 0 | 1 | 0.98641 | -0.095214 | 0.4 | 1 | 1.1 | 0.9
11 | 1 | 0.0006167 | 0.00015456 | 0 | 0 | 1 | 0.9867 | -0.093156 | 0.4 | 1 | 1.1 | 0.9
16 | 1 | 0.001704 | 0.00042707 | 0 | 0 | 1 | 0.98525 | -0.1034 | 0.4 | 1 | 1.1 | 0.9
14 | 1 | 0.0012187 | 0.00030543 | 0 | 0 | 1 | 0.98596 | -0.098387 | 0.4 | 1 | 1.1 | 0.9
17 | 1 | 0.00051888 | 0.00013004 | 0 | 0 | 1 | 0.98525 | -0.10346 | 0.4 | 1 | 1.1 | 0.9
24 | 1 | 0 | 0 | 0 | 0 | 1 | 0.98365 | -0.1148 | 0.4 | 1 | 1.1 | 0.9
12 | 1 | 0.011675 | 0.0029261 | 0 | 0 | 1 | 0.98469 | -0.10738 | 0.4 | 1 | 1.1 | 0.9
13 | 1 | 0.001044 | 0.00026165 | 0 | 0 | 1 | 0.98451 | -0.10872 | 0.4 | 1 | 1.1 | 0.9
15 | 1 | 0.00093127 | 0.0002334 | 0 | 0 | 1 | 0.98449 | -0.10883 | 0.4 | 1 | 1.1 | 0.9
121 | 1 | 0.00044102 | 0.00011053 | 0 | 0 | 1 | 0.97838 | -0.15247 | 0.4 | 1 | 1.1 | 0.9
22 | 1 | 0.00019014 | 4.7653e-05 | 0 | 0 | 1 | 0.98359 | -0.11529 | 0.4 | 1 | 1.1 | 0.9
21 | 1 | 0.00012648 | 3.1699e-05 | 0 | 0 | 1 | 0.98358 | -0.11532 | 0.4 | 1 | 1.1 | 0.9
41 | 1 | 0.0018677 | 0.00046808 | 0 | 0 | 1 | 0.97985 | -0.14211 | 0.4 | 1 | 1.1 | 0.9
51 | 1 | 0 | 0 | 0 | 0 | 1 | 0.97835 | -0.15291 | 0.4 | 1 | 1.1 | 0.9
65 | 1 | 0.0012097 | 0.00030317 | 0 | 0 | 1 | 0.97955 | -0.1443 | 0.4 | 1 | 1.1 | 0.9
40 | 1 | 0.00083342 | 0.00020888 | 0 | 0 | 1 | 0.97676 | -0.16437 | 0.4 | 1 | 1.1 | 0.9
54 | 1 | 0.00034803 | 8.7224e-05 | 0 | 0 | 1 | 0.97678 | -0.16418 | 0.4 | 1 | 1.1 | 0.9
52 | 1 | 0 | 0 | 0 | 0 | 1 | 0.97824 | -0.15371 | 0.4 | 1 | 1.1 | 0.9
59 | 1 | 0.00058775 | 0.0001473 | 0 | 0 | 1 | 0.97765 | -0.15795 | 0.4 | 1 | 1.1 | 0.9
55 | 1 | 0.00055335 | 0.00013868 | 0 | 0 | 1 | 0.97685 | -0.1637 | 0.4 | 1 | 1.1 | 0.9
56 | 1 | 0.00086319 | 0.00021633 | 0 | 0 | 1 | 0.97711 | -0.16181 | 0.4 | 1 | 1.1 | 0.9
57 | 1 | 0 | 0 | 0 | 0 | 1 | 0.9772 | -0.16115 | 0.4 | 1 | 1.1 | 0.9
58 | 1 | 0 | 0 | 0 | 0 | 1 | 0.97727 | -0.16067 | 0.4 | 1 | 1.1 | 0.9
60 | 1 | 0.00071367 | 0.00017886 | 0 | 0 | 1 | 0.97732 | -0.16034 | 0.4 | 1 | 1.1 | 0.9
61 | 1 | 0.0020632 | 0.00051708 | 0 | 0 | 1 | 0.97327 | -0.18917 | 0.4 | 1 | 1.1 | 0.9
25 | 1 | 0.0042975 | 0.0010771 | 0 | 0 | 1 | 0.97135 | -0.20298 | 0.4 | 1 | 1.1 | 0.9
26 | 1 | 0 | 0 | 0 | 0 | 1 | 0.97167 | -0.20068 | 0.4 | 1 | 1.1 | 0.9
64 | 1 | 0 | 0 | 0 | 0 | 1 | 0.97178 | -0.19991 | 0.4 | 1 | 1.1 | 0.9
63 | 1 | 0.0011132 | 0.000279 | 0 | 0 | 1 | 0.97198 | -0.19846 | 0.4 | 1 | 1.1 | 0.9
62 | 1 | 0.0011694 | 0.00029309 | 0 | 0 | 1 | 0.97294 | -0.19153 | 0.4 | 1 | 1.1 | 0.9
67 | 1 | 0.0017169 | 0.0004303 | 0 | 0 | 1 | 0.98314 | -0.11828 | 0.4 | 1 | 1.1 | 0.9
68 | 1 | 0.0030861 | 0.00077346 | 0 | 0 | 1 | 0.98316 | -0.1182 | 0.4 | 1 | 1.1 | 0.9
69 | 1 | 0.0015664 | 0.00039259 | 0 | 0 | 1 | 0.98325 | -0.11749 | 0.4 | 1 | 1.1 | 0.9
70 | 1 | 0.0012844 | 0.00032191 | 0 | 0 | 1 | 0.98346 | -0.11599 | 0.4 | 1 | 1.1 | 0.9
71 | 1 | 0.0021964 | 0.00055046 | 0 | 0 | 1 | 0.98358 | -0.11516 | 0.4 | 1 | 1.1 | 0.9
72 | 1 | 0.001168 | 0.00029272 | 0 | 0 | 1 | 0.98386 | -0.11318 | 0.4 | 1 | 1.1 | 0.9
73 | 1 | 0.007612 | 0.0019077 | 0 | 0 | 1 | 0.98396 | -0.11249 | 0.4 | 1 | 1.1 | 0.9
74 | 1 | 0.0011509 | 0.00028843 | 0 | 0 | 1 | 0.98418 | -0.11087 | 0.4 | 1 | 1.1 | 0.9
75 | 1 | 0.0014959 | 0.0003749 | 0 | 0 | 1 | 0.98475 | -0.10684 | 0.4 | 1 | 1.1 | 0.9
77 | 1 | 0.0016206 | 0.00040617 | 0 | 0 | 1 | 0.98519 | -0.10375 | 0.4 | 1 | 1.1 | 0.9
76 | 1 | 0.0077198 | 0.0019348 | 0 | 0 | 1 | 0.98549 | -0.10156 | 0.4 | 1 | 1.1 | 0.9
78 | 1 | 0.0017768 | 0.00044531 | 0 | 0 | 1 | 0.98851 | -0.080219 | 0.4 | 1 | 1.1 | 0.9
79 | 1 | 0.00071046 | 0.00017806 | 0 | 0 | 1 | 0.99045 | -0.066553 | 0.4 | 1 | 1.1 | 0.9
101 | 1 | 0.00066303 | 0.00016617 | 0 | 0 | 1 | 0.99154 | -0.058923 | 0.4 | 1 | 1.1 | 0.9
102 | 1 | 0.0006909 | 0.00017315 | 0 | 0 | 1 | 0.99264 | -0.051206 | 0.4 | 1 | 1.1 | 0.9
80 | 1 | 0.0023245 | 0.00058258 | 0 | 0 | 1 | 0.98347 | -0.11544 | 0.4 | 1 | 1.1 | 0.9
81 | 1 | 0.0022381 | 0.00056093 | 0 | 0 | 1 | 0.98335 | -0.11629 | 0.4 | 1 | 1.1 | 0.9
82 | 1 | 0.0020353 | 0.00051009 | 0 | 0 | 1 | 0.98557 | -0.10057 | 0.4 | 1 | 1.1 | 0.9
83 | 1 | 0.0068861 | 0.0017258 | 0 | 0 | 1 | 0.98313 | -0.11783 | 0.4 | 1 | 1.1 | 0.9
84 | 1 | 0.001461 | 0.00036617 | 0 | 0 | 1 | 0.98601 | -0.09748 | 0.4 | 1 | 1.1 | 0.9
85 | 1 | 0.0042254 | 0.001059 | 0 | 0 | 1 | 0.98142 | -0.12998 | 0.4 | 1 | 1.1 | 0.9
93 | 1 | 0.004176 | 0.0010466 | 0 | 0 | 1 | 0.98999 | -0.06954 | 0.4 | 1 | 1.1 | 0.9
86 | 1 | 0.0043879 | 0.0010997 | 0 | 0 | 1 | 0.98127 | -0.13104 | 0.4 | 1 | 1.1 | 0.9
94 | 1 | 0.0025679 | 0.00064358 | 0 | 0 | 1 | 0.99167 | -0.057818 | 0.4 | 1 | 1.1 | 0.9
87 | 1 | 0.0015542 | 0.00038953 | 0 | 0 | 1 | 0.98059 | -0.13584 | 0.4 | 1 | 1.1 | 0.9
89 | 1 | 0.0017068 | 0.00042777 | 0 | 0 | 1 | 0.97993 | -0.14057 | 0.4 | 1 | 1.1 | 0.9
88 | 1 | 0.0046224 | 0.0011585 | 0 | 0 | 1 | 0.97978 | -0.14159 | 0.4 | 1 | 1.1 | 0.9
90 | 1 | 0.0020316 | 0.00050918 | 0 | 0 | 1 | 0.97974 | -0.14192 | 0.4 | 1 | 1.1 | 0.9
95 | 1 | 0.0022499 | 0.00056389 | 0 | 0 | 1 | 0.99267 | -0.05083 | 0.4 | 1 | 1.1 | 0.9
96 | 1 | 0.0021605 | 0.00054148 | 0 | 0 | 1 | 0.99498 | -0.034723 | 0.4 | 1 | 1.1 | 0.9
97 | 1 | 0.00241 | 0.000604 | 0 | 0 | 1 | 0.99504 | -0.034365 | 0.4 | 1 | 1.1 | 0.9
98 | 1 | 0 | 0 | 0 | 0 | 1 | 0.99661 | -0.023487 | 0.4 | 1 | 1.1 | 0.9
99 | 1 | 0 | 0 | 0 | 0 | 1 | 0.99443 | -0.038633 | 0.4 | 1 | 1.1 | 0.9
100 | 3 | 0.0014965 | 0.00037506 | 0 | 0 | 1 | 1 | 0 | 0.4 | 1 | 1.1 | 0.9
103 | 1 | 0.00074356 | 0.00018635 | 0 | 0 | 1 | 0.99349 | -0.045207 | 0.4 | 1 | 1.1 | 0.9
110 | 1 | 0.000728 | 0.00018245 | 0 | 0 | 1 | 0.9942 | -0.04026 | 0.4 | 1 | 1.1 | 0.9
108 | 1 | 0 | 0 | 0 | 0 | 1 | 0.99782 | -0.015297 | 0.4 | 1 | 1.1 | 0.9
111 | 1 | 0 | 0 | 0 | 0 | 1 | 0.99412 | -0.040834 | 0.4 | 1 | 1.1 | 0.9
109 | 1 | 0.0029267 | 0.00073351 | 0 | 0 | 1 | 0.99751 | -0.017408 | 0.4 | 1 | 1.1 | 0.9
107 | 1 | 0.0016104 | 0.00040361 | 0 | 0 | 1 | 0.99749 | -0.017615 | 0.4 | 1 | 1.1 | 0.9
104 | 1 | 0.0037663 | 0.00094392 | 0 | 0 | 1 | 0.99705 | -0.020637 | 0.4 | 1 | 1.1 | 0.9
105 | 1 | 0.0036248 | 0.00090845 | 0 | 0 | 1 | 0.9974 | -0.018213 | 0.4 | 1 | 1.1 | 0.9
106 | 1 | 0.0021519 | 0.00053932 | 0 | 0 | 1 | 0.99705 | -0.020693 | 0.4 | 1 | 1.1 | 0.9
117 | 1 | 0.0017793 | 0.00044593 | 0 | 0 | 1 | 0.99737 | -0.01843 | 0.4 | 1 | 1.1 | 0.9
118 | 1 | 0.0026869 | 0.0006734 | 0 | 0 | 1 | 0.99715 | -0.019998 | 0.4 | 1 | 1.1 | 0.9
112 | 1 | 0.00026432 | 6.6245e-05 | 0 | 0 | 1 | 0.99344 | -0.045619 | 0.4 | 1 | 1.1 | 0.9
113 | 1 | 0.00073228 | 0.00018353 | 0 | 0 | 1 | 0.9941 | -0.040946 | 0.4 | 1 | 1.1 | 0.9
116 | 1 | 0.00012155 | 3.0464e-05 | 0 | 0 | 1 | 0.9941 | -0.040977 | 0.4 | 1 | 1.1 | 0.9
119 | 1 | 0.0026269 | 0.00065837 | 0 | 0 | 1 | 0.99702 | -0.020862 | 0.4 | 1 | 1.1 | 0.9
120 | 1 | 0.0038475 | 0.00096428 | 0 | 0 | 1 | 0.99697 | -0.021203 | 0.4 | 1 | 1.1 | 0.9

## generator_data
GEN_BUS | PG | QG | QMAX | QMIN | VG | MBASE | GEN_STATUS | PMAX | PMIN
100 | 0.18615 | 0.046971 | 10 | -10 | 1 | 100 | 1 | 10 | 0

## branch_data
F_BUS | T_BUS | BR_R | BR_X | BR_B | RATE_A | RATE_B | RATE_C | TAP | SHIFT | BR_STATUS | ANGMIN | ANGMAX | P_in | Q_in | P_out | Q_out
1 | 2 | 0.57241 | 0.22016 | 5.7766e-10 | 0 | 0 | 0 | 0 | 0 | 1 | -90 | 90 | -0.0066171 | -0.0016584 | 0.0066174 | 0.0016585
2 | 3 | 3.5041 | 1.3477 | 3.5363e-09 | 0 | 0 | 0 | 0 | 0 | 1 | -90 | 90 | -0.017272 | -0.0043289 | 0.017284 | 0.0043331
3 | 92 | 32.5595 | 12.5229 | 3.2858e-08 | 0 | 0 | 0 | 0 | 0 | 1 | -90 | 90 | -0.018086 | -0.004534 | 0.018206 | 0.004577
92 | 91 | 0.99125 | 0.38125 | 1.0003e-09 | 0 | 0 | 0 | 0 | 0 | 1 | -90 | 90 | -0.021283 | -0.0053482 | 0.021288 | 0.00535
91 | 90 | 2.5474 | 0.97976 | 2.5707e-09 | 0 | 0 | 0 | 0 | 0 | 1 | -90 | 90 | -0.022816 | -0.0057329 | 0.02283 | 0.0057383
4 | 5 | 6.766 | 2.6023 | 2.0484e-08 | 0 | 0 | 0 | 0 | 0 | 1 | -90 | 90 | -0.021099 | -0.0052865 | 0.021131 | 0.0052971
4 | 6 | 7.1947 | 2.7672 | 2.1782e-08 | 0 | 0 | 0 | 0 | 0 | 1 | -90 | 90 | 0.021099 | 0.0052865 | -0.021064 | -0.0052752
5 | 8 | 3.8257 | 1.4714 | 3.8608e-09 | 0 | 0 | 0 | 0 | 0 | 1 | -90 | 90 | 0.029064 | 0.0072954 | -0.029029 | -0.0072823
5 | 115 | 2.4399 | 0.93843 | 7.3869e-09 | 0 | 0 | 0 | 0 | 0 | 1 | -90 | 90 | -0.050196 | -0.012592 | 0.050262 | 0.012617
6 | 18 | 14.3831 | 5.532 | 4.3545e-08 | 0 | 0 | 0 | 0 | 0 | 1 | -90 | 90 | 0.021064 | 0.0052752 | -0.020994 | -0.0052526
8 | 7 | 0.96339 | 0.37053 | 9.7223e-10 | 0 | 0 | 0 | 0 | 0 | 1 | -90 | 90 | 0.028412 | 0.0071277 | -0.028404 | -0.0071246
115 | 114 | 3.0429 | 1.1703 | 9.2124e-09 | 0 | 0 | 0 | 0 | 0 | 1 | -90 | 90 | -0.050262 | -0.012617 | 0.050346 | 0.012648
18 | 19 | 6.2542 | 2.4055 | 1.8935e-08 | 0 | 0 | 0 | 0 | 0 | 1 | -90 | 90 | 0.020843 | 0.0052147 | -0.020813 | -0.0052051
7 | 9 | 4.2407 | 1.631 | 4.2796e-09 | 0 | 0 | 0 | 0 | 0 | 1 | -90 | 90 | 0.027557 | 0.0069123 | -0.027522 | -0.0068992
114 | 112 | 1.3969 | 0.53727 | 4.2291e-09 | 0 | 0 | 0 | 0 | 0 | 1 | -90 | 90 | -0.050608 | -0.012714 | 0.050647 | 0.012729
19 | 20 | 6.1165 | 2.3525 | 1.8518e-08 | 0 | 0 | 0 | 0 | 0 | 1 | -90 | 90 | 0.020813 | 0.0052051 | -0.020784 | -0.0051956
27 | 28 | 1.4585 | 0.56095 | 1.4719e-09 | 0 | 0 | 0 | 0 | 0 | 1 | -90 | 90 | 0.00036449 | 9.101e-05 | -0.00036449 | -9.1147e-05
27 | 29 | 10.276 | 3.9523 | 1.037e-08 | 0 | 0 | 0 | 0 | 0 | 1 | -90 | 90 | -0.00073824 | -0.00018468 | 0.0007383 | 0.00018373
28 | 30 | 2.1468 | 0.8257 | 2.1665e-09 | 0 | 0 | 0 | 0 | 0 | 1 | -90 | 90 | 0.00013224 | 3.294e-05 | -0.00013224 | -3.3144e-05
29 | 31 | 2.9645 | 1.1402 | 2.9917e-09 | 0 | 0 | 0 | 0 | 0 | 1 | -90 | 90 | 0.00040441 | 0.00010108 | -0.00040441 | -0.00010136
29 | 32 | 9.3688 | 3.6034 | 9.4548e-09 | 0 | 0 | 0 | 0 | 0 | 1 | -90 | 90 | -0.0011427 | -0.00028481 | 0.0011428 | 0.00028397
32 | 53 | 16.0108 | 6.158 | 1.6158e-08 | 0 | 0 | 0 | 0 | 0 | 1 | -90 | 90 | 0.00017034 | 4.1169e-05 | -0.00017033 | -4.269e-05
32 | 37 | 23.4876 | 9.0337 | 2.3703e-08 | 0 | 0 | 0 | 0 | 0 | 1 | -90 | 90 | -0.0013132 | -0.00032514 | 0.0013136 | 0.00032308
37 | 35 | 3.5601 | 1.3693 | 3.5927e-09 | 0 | 0 | 0 | 0 | 0 | 1 | -90 | 90 | -0.0038575 | -0.00096066 | 0.0038581 | 0.00096055
33 | 34 | 3.7816 | 1.4545 | 3.8163e-09 | 0 | 0 | 0 | 0 | 0 | 1 | -90 | 90 | -0.005042 | -0.0012532 | 0.0050431 | 0.0012532
33 | 35 | 12.4116 | 4.7737 | 1.2525e-08 | 0 | 0 | 0 | 0 | 0 | 1 | -90 | 90 | 0.0045457 | 0.0011288 | -0.0045428 | -0.0011289
34 | 48 | 23.3661 | 8.987 | 2.358e-08 | 0 | 0 | 0 | 0 | 0 | 1 | -90 | 90 | -0.0059052 | -0.0014693 | 0.0059143 | 0.0014706
35 | 36 | 0.62985 | 0.24225 | 6.3563e-10 | 0 | 0 | 0 | 0 | 0 | 1 | -90 | 90 | 0.00068464 | 0.00016832 | -0.00068464 | -0.00016838
48 | 46 | 11.7206 | 4.5079 | 1.1828e-08 | 0 | 0 | 0 | 0 | 0 | 1 | -90 | 90 | -0.0061827 | -0.0015378 | 0.0061877 | 0.0015386
36 | 50 | 22.8189 | 8.7765 | 2.3028e-08 | 0 | 0 | 0 | 0 | 0 | 1 | -90 | 90 | 0.00068464 | 0.00016838 | -0.00068452 | -0.0001705
50 | 49 | 11.2151 | 4.3135 | 1.1318e-08 | 0 | 0 | 0 | 0 | 0 | 1 | -90 | 90 | 0.00068452 | 0.0001705 | -0.00068446 | -0.00017155
38 | 20 | 5.5643 | 2.1401 | 5.6154e-09 | 0 | 0 | 0 | 0 | 0 | 1 | -90 | 90 | -0.00055309 | -0.00013862 | 0.00055311 | 0.00013809
20 | 41 | 1.08 | 0.41538 | 3.2697e-09 | 0 | 0 | 0 | 0 | 0 | 1 | -90 | 90 | 0.020231 | 0.0050575 | -0.020226 | -0.005056
42 | 43 | 4.5025 | 1.7317 | 4.5438e-09 | 0 | 0 | 0 | 0 | 0 | 1 | -90 | 90 | -0.0067116 | -0.0016691 | 0.0067139 | 0.0016695
42 | 44 | 5.0853 | 1.9559 | 5.1319e-09 | 0 | 0 | 0 | 0 | 0 | 1 | -90 | 90 | 0.0064078 | 0.0015929 | -0.0064055 | -0.0015925
43 | 45 | 0.4556 | 0.17523 | 4.5978e-10 | 0 | 0 | 0 | 0 | 0 | 1 | -90 | 90 | -0.010873 | -0.0027119 | 0.010874 | 0.0027121
44 | 46 | 4.9295 | 1.896 | 4.9747e-09 | 0 | 0 | 0 | 0 | 0 | 1 | -90 | 90 | 0.0061898 | 0.001539 | -0.0061877 | -0.0015386
44 | 47 | 5.4532 | 2.0974 | 5.5033e-09 | 0 | 0 | 0 | 0 | 0 | 1 | -90 | 90 | 0.0002157 | 5.3537e-05 | -0.00021569 | -5.4059e-05
45 | 39 | 7.1291 | 2.742 | 1.4389e-08 | 0 | 0 | 0 | 0 | 0 | 1 | -90 | 90 | -0.011851 | -0.002957 | 0.011862 | 0.0029599
39 | 40 | 0.60204 | 0.23155 | 1.8227e-09 | 0 | 0 | 0 | 0 | 0 | 1 | -90 | 90 | -0.013196 | -0.0032943 | 0.013197 | 0.0032946
9 | 10 | 2.7549 | 1.0596 | 2.7802e-09 | 0 | 0 | 0 | 0 | 0 | 1 | -90 | 90 | 0.012007 | 0.0030091 | -0.012003 | -0.0030077
9 | 11 | 0.45042 | 0.17324 | 4.5455e-10 | 0 | 0 | 0 | 0 | 0 | 1 | -90 | 90 | 0.015515 | 0.0038901 | -0.015514 | -0.0038897
10 | 16 | 8.8154 | 3.3905 | 8.8963e-09 | 0 | 0 | 0 | 0 | 0 | 1 | -90 | 90 | 0.011754 | 0.0029454 | -0.011741 | -0.0029411
11 | 14 | 4.4536 | 1.7129 | 4.4945e-09 | 0 | 0 | 0 | 0 | 0 | 1 | -90 | 90 | 0.014897 | 0.0037352 | -0.014886 | -0.0037314
16 | 17 | 1.4949 | 0.57497 | 1.5086e-09 | 0 | 0 | 0 | 0 | 0 | 1 | -90 | 90 | 0.00051888 | 0.0001299 | -0.00051888 | -0.00013004
16 | 24 | 15.1156 | 5.8137 | 1.5254e-08 | 0 | 0 | 0 | 0 | 0 | 1 | -90 | 90 | 0.0095176 | 0.0023842 | -0.0095027 | -0.0023799
14 | 12 | 8.3276 | 3.2029 | 8.404e-09 | 0 | 0 | 0 | 0 | 0 | 1 | -90 | 90 | 0.013668 | 0.003426 | -0.013651 | -0.0034203
24 | 121 | 51.5267 | 19.818 | 5.2e-08 | 0 | 0 | 0 | 0 | 0 | 1 | -90 | 90 | 0.009186 | 0.0023027 | -0.0091382 | -0.0022893
24 | 22 | 18.8289 | 7.2419 | 1.9002e-08 | 0 | 0 | 0 | 0 | 0 | 1 | -90 | 90 | 0.00031664 | 7.7205e-05 | -0.00031662 | -7.9036e-05
12 | 13 | 8.4986 | 3.2687 | 8.5766e-09 | 0 | 0 | 0 | 0 | 0 | 1 | -90 | 90 | 0.0019756 | 0.0004942 | -0.0019753 | -0.0004949
13 | 15 | 1.5985 | 0.61481 | 1.6132e-09 | 0 | 0 | 0 | 0 | 0 | 1 | -90 | 90 | 0.00093128 | 0.00023325 | -0.00093126 | -0.0002334
121 | 61 | 52.4139 | 20.1592 | 5.2895e-08 | 0 | 0 | 0 | 0 | 0 | 1 | -90 | 90 | 0.0086972 | 0.0021788 | -0.0086532 | -0.0021669
22 | 21 | 3.2423 | 1.247 | 3.272e-09 | 0 | 0 | 0 | 0 | 0 | 1 | -90 | 90 | 0.00012648 | 3.1382e-05 | -0.00012648 | -3.1699e-05
41 | 51 | 7.8352 | 3.0135 | 2.3721e-08 | 0 | 0 | 0 | 0 | 0 | 1 | -90 | 90 | 0.017148 | 0.0042868 | -0.017123 | -0.0042792
41 | 65 | 22.5318 | 8.6661 | 2.2739e-08 | 0 | 0 | 0 | 0 | 0 | 1 | -90 | 90 | 0.00121 | 0.00030113 | -0.0012097 | -0.00030317
51 | 52 | 0.58223 | 0.22393 | 1.7627e-09 | 0 | 0 | 0 | 0 | 0 | 1 | -90 | 90 | 0.017123 | 0.0042792 | -0.017121 | -0.0042787
40 | 54 | 0.17409 | 0.066957 | 5.2706e-10 | 0 | 0 | 0 | 0 | 0 | 1 | -90 | 90 | -0.014031 | -0.0035035 | 0.014031 | 0.0035036
54 | 55 | 0.40449 | 0.15557 | 1.2246e-09 | 0 | 0 | 0 | 0 | 0 | 1 | -90 | 90 | -0.014379 | -0.0035908 | 0.01438 | 0.003591
52 | 59 | 3.0652 | 1.1789 | 9.2801e-09 | 0 | 0 | 0 | 0 | 0 | 1 | -90 | 90 | 0.017121 | 0.0042787 | -0.017111 | -0.0042757
59 | 60 | 1.7882 | 0.68776 | 5.4138e-09 | 0 | 0 | 0 | 0 | 0 | 1 | -90 | 90 | 0.016523 | 0.0041284 | -0.016517 | -0.0041269
55 | 56 | 1.5637 | 0.60144 | 4.7343e-09 | 0 | 0 | 0 | 0 | 0 | 1 | -90 | 90 | -0.014934 | -0.0037297 | 0.014937 | 0.0037308
56 | 57 | 0.51646 | 0.19864 | 1.5636e-09 | 0 | 0 | 0 | 0 | 0 | 1 | -90 | 90 | -0.015801 | -0.0039471 | 0.015802 | 0.0039475
57 | 58 | 0.378 | 0.14538 | 1.1444e-09 | 0 | 0 | 0 | 0 | 0 | 1 | -90 | 90 | -0.015802 | -0.0039475 | 0.015803 | 0.0039478
58 | 60 | 0.26143 | 0.10055 | 7.915e-10 | 0 | 0 | 0 | 0 | 0 | 1 | -90 | 90 | -0.015803 | -0.0039478 | 0.015804 | 0.003948
61 | 62 | 4.4142 | 1.6978 | 4.4547e-09 | 0 | 0 | 0 | 0 | 0 | 1 | -90 | 90 | 0.0065901 | 0.0016499 | -0.0065879 | -0.0016495
25 | 26 | 6.5874 | 2.5336 | 6.6479e-09 | 0 | 0 | 0 | 0 | 0 | 1 | -90 | 90 | -0.0042974 | -0.0010771 | 0.0042988 | 0.001077
26 | 64 | 2.2127 | 0.85103 | 2.233e-09 | 0 | 0 | 0 | 0 | 0 | 1 | -90 | 90 | -0.0042988 | -0.001077 | 0.0042993 | 0.0010769
64 | 63 | 4.1343 | 1.5901 | 4.1723e-09 | 0 | 0 | 0 | 0 | 0 | 1 | -90 | 90 | -0.0042993 | -0.0010769 | 0.0043001 | 0.0010769
63 | 62 | 15.7313 | 6.0505 | 1.5876e-08 | 0 | 0 | 0 | 0 | 0 | 1 | -90 | 90 | -0.0054133 | -0.0013559 | 0.0054185 | 0.0013564
67 | 68 | 0.6338 | 0.24377 | 6.3961e-10 | 0 | 0 | 0 | 0 | 0 | 1 | -90 | 90 | -0.0017169 | -0.0004303 | 0.0017169 | 0.00043025
68 | 69 | 1.8517 | 0.71218 | 1.8687e-09 | 0 | 0 | 0 | 0 | 0 | 1 | -90 | 90 | -0.004803 | -0.0012037 | 0.0048035 | 0.0012037
69 | 70 | 2.9635 | 1.1398 | 2.9907e-09 | 0 | 0 | 0 | 0 | 0 | 1 | -90 | 90 | -0.00637 | -0.0015963 | 0.0063713 | 0.0015965
70 | 71 | 1.3723 | 0.52782 | 1.3849e-09 | 0 | 0 | 0 | 0 | 0 | 1 | -90 | 90 | -0.0076557 | -0.0019184 | 0.0076566 | 0.0019186
71 | 72 | 2.5289 | 0.97267 | 2.5521e-09 | 0 | 0 | 0 | 0 | 0 | 1 | -90 | 90 | -0.0098529 | -0.0024691 | 0.0098556 | 0.0024699
72 | 73 | 0.78242 | 0.30093 | 7.896e-10 | 0 | 0 | 0 | 0 | 0 | 1 | -90 | 90 | -0.011024 | -0.0027626 | 0.011025 | 0.0027629
73 | 74 | 1.0977 | 0.42218 | 1.1077e-09 | 0 | 0 | 0 | 0 | 0 | 1 | -90 | 90 | -0.018637 | -0.0046707 | 0.018641 | 0.0046722
74 | 75 | 2.5756 | 0.99063 | 2.5993e-09 | 0 | 0 | 0 | 0 | 0 | 1 | -90 | 90 | -0.019792 | -0.0049606 | 0.019803 | 0.0049646
75 | 77 | 1.8298 | 0.70377 | 1.8466e-09 | 0 | 0 | 0 | 0 | 0 | 1 | -90 | 90 | -0.021299 | -0.0053395 | 0.021308 | 0.0053428
77 | 76 | 1.2126 | 0.46637 | 1.2237e-09 | 0 | 0 | 0 | 0 | 0 | 1 | -90 | 90 | -0.022928 | -0.005749 | 0.022935 | 0.0057516
76 | 78 | 8.8386 | 3.3995 | 8.9197e-09 | 0 | 0 | 0 | 0 | 0 | 1 | -90 | 90 | -0.030655 | -0.0076863 | 0.030746 | 0.0077204
78 | 79 | 5.3767 | 2.068 | 5.4261e-09 | 0 | 0 | 0 | 0 | 0 | 1 | -90 | 90 | -0.032523 | -0.0081657 | 0.032585 | 0.008189
79 | 101 | 2.9464 | 1.1332 | 2.9734e-09 | 0 | 0 | 0 | 0 | 0 | 1 | -90 | 90 | -0.033295 | -0.008367 | 0.03333 | 0.0083803
101 | 102 | 2.9273 | 1.1259 | 2.9542e-09 | 0 | 0 | 0 | 0 | 0 | 1 | -90 | 90 | -0.033993 | -0.0085465 | 0.03403 | 0.0085603
102 | 103 | 2.2347 | 0.85951 | 2.2552e-09 | 0 | 0 | 0 | 0 | 0 | 1 | -90 | 90 | -0.034721 | -0.0087334 | 0.03475 | 0.0087444
80 | 81 | 0.21237 | 0.08168 | 2.1432e-10 | 0 | 0 | 0 | 0 | 0 | 1 | -90 | 90 | 0.050622 | 0.012721 | -0.050616 | -0.012719
80 | 82 | 3.5637 | 1.3706 | 3.5964e-09 | 0 | 0 | 0 | 0 | 0 | 1 | -90 | 90 | -0.052947 | -0.013304 | 0.053057 | 0.013346
81 | 83 | 0.40283 | 0.15493 | 4.0652e-10 | 0 | 0 | 0 | 0 | 0 | 1 | -90 | 90 | 0.048378 | 0.012158 | -0.048368 | -0.012154
82 | 84 | 0.71452 | 0.27481 | 7.2107e-10 | 0 | 0 | 0 | 0 | 0 | 1 | -90 | 90 | -0.055092 | -0.013856 | 0.055116 | 0.013865
83 | 85 | 3.702 | 1.4239 | 3.736e-09 | 0 | 0 | 0 | 0 | 0 | 1 | -90 | 90 | 0.041482 | 0.010429 | -0.041412 | -0.010402
84 | 93 | 6.3219 | 2.4315 | 6.38e-09 | 0 | 0 | 0 | 0 | 0 | 1 | -90 | 90 | -0.056577 | -0.014231 | 0.056798 | 0.014316
85 | 86 | 0.36039 | 0.13861 | 3.637e-10 | 0 | 0 | 0 | 0 | 0 | 1 | -90 | 90 | 0.037186 | 0.009343 | -0.037181 | -0.0093409
93 | 94 | 2.483 | 0.95499 | 2.5058e-09 | 0 | 0 | 0 | 0 | 0 | 1 | -90 | 90 | -0.060974 | -0.015362 | 0.061074 | 0.015401
86 | 87 | 1.8442 | 0.70932 | 1.8612e-09 | 0 | 0 | 0 | 0 | 0 | 1 | -90 | 90 | 0.032793 | 0.0082412 | -0.032771 | -0.008233
94 | 95 | 1.4236 | 0.54753 | 1.4366e-09 | 0 | 0 | 0 | 0 | 0 | 1 | -90 | 90 | -0.063642 | -0.016044 | 0.063704 | 0.016068
87 | 89 | 1.9056 | 0.73292 | 1.9231e-09 | 0 | 0 | 0 | 0 | 0 | 1 | -90 | 90 | 0.031217 | 0.0078434 | -0.031196 | -0.0078357
89 | 88 | 0.43484 | 0.16724 | 4.3883e-10 | 0 | 0 | 0 | 0 | 0 | 1 | -90 | 90 | 0.02949 | 0.007408 | -0.029485 | -0.0074064
88 | 90 | 0.16433 | 0.063205 | 1.6584e-10 | 0 | 0 | 0 | 0 | 0 | 1 | -90 | 90 | 0.024863 | 0.0062479 | -0.024862 | -0.0062475
95 | 96 | 3.1786 | 1.2225 | 3.2077e-09 | 0 | 0 | 0 | 0 | 0 | 1 | -90 | 90 | -0.065954 | -0.016632 | 0.066104 | 0.016689
96 | 97 | 0.068454 | 0.026329 | 6.9083e-11 | 0 | 0 | 0 | 0 | 0 | 1 | -90 | 90 | -0.068264 | -0.01723 | 0.068268 | 0.017232
97 | 98 | 2.014 | 0.77461 | 4.065e-09 | 0 | 0 | 0 | 0 | 0 | 1 | -90 | 90 | -0.070678 | -0.017836 | 0.070786 | 0.017877
98 | 99 | 2.2352 | 0.8597 | 6.7672e-09 | 0 | 0 | 0 | 0 | 0 | 1 | -90 | 90 | 0.088255 | 0.022224 | -0.088069 | -0.022153
98 | 100 | 1.939 | 0.74577 | 5.8704e-09 | 0 | 0 | 0 | 0 | 0 | 1 | -90 | 90 | -0.15904 | -0.040101 | 0.15957 | 0.040302
99 | 103 | 2.4012 | 0.92353 | 2.4232e-09 | 0 | 0 | 0 | 0 | 0 | 1 | -90 | 90 | 0.035526 | 0.008943 | -0.035494 | -0.0089307
99 | 110 | 0.40104 | 0.15425 | 1.2142e-09 | 0 | 0 | 0 | 0 | 0 | 1 | -90 | 90 | 0.052543 | 0.01321 | -0.052531 | -0.013205
100 | 108 | 7.9411 | 3.0543 | 8.0139e-09 | 0 | 0 | 0 | 0 | 0 | 1 | -90 | 90 | 0.025089 | 0.0062944 | -0.025036 | -0.0062748
110 | 111 | 0.14356 | 0.055216 | 4.3464e-10 | 0 | 0 | 0 | 0 | 0 | 1 | -90 | 90 | 0.051803 | 0.013023 | -0.051799 | -0.013021
108 | 109 | 1.9723 | 0.7586 | 1.9904e-09 | 0 | 0 | 0 | 0 | 0 | 1 | -90 | 90 | 0.013876 | 0.0034779 | -0.013872 | -0.0034766
108 | 107 | 2.6932 | 1.0358 | 2.7179e-09 | 0 | 0 | 0 | 0 | 0 | 1 | -90 | 90 | 0.01116 | 0.0027968 | -0.011156 | -0.0027957
111 | 112 | 1.2152 | 0.4674 | 3.6792e-09 | 0 | 0 | 0 | 0 | 0 | 1 | -90 | 90 | 0.050945 | 0.012808 | -0.050911 | -0.012795
111 | 113 | 1.678 | 0.6454 | 1.6934e-09 | 0 | 0 | 0 | 0 | 0 | 1 | -90 | 90 | 0.00085384 | 0.0002135 | -0.00085383 | -0.00021366
109 | 117 | 1.2109 | 0.46573 | 1.222e-09 | 0 | 0 | 0 | 0 | 0 | 1 | -90 | 90 | 0.010945 | 0.0027431 | -0.010944 | -0.0027426
107 | 105 | 0.81168 | 0.31219 | 8.1913e-10 | 0 | 0 | 0 | 0 | 0 | 1 | -90 | 90 | 0.0095458 | 0.0023921 | -0.009545 | -0.0023919
104 | 105 | 5.3036 | 2.0398 | 5.3522e-09 | 0 | 0 | 0 | 0 | 0 | 1 | -90 | 90 | -0.0059182 | -0.0014832 | 0.0059202 | 0.0014834
104 | 106 | 0.33658 | 0.12945 | 3.3967e-10 | 0 | 0 | 0 | 0 | 0 | 1 | -90 | 90 | 0.0021519 | 0.00053929 | -0.0021519 | -0.00053932
117 | 118 | 2.2165 | 0.85251 | 2.2369e-09 | 0 | 0 | 0 | 0 | 0 | 1 | -90 | 90 | 0.0091643 | 0.0022967 | -0.0091623 | -0.0022961
118 | 119 | 1.728 | 0.66462 | 1.7439e-09 | 0 | 0 | 0 | 0 | 0 | 1 | -90 | 90 | 0.0064754 | 0.0016227 | -0.0064746 | -0.0016226
113 | 116 | 3.2992 | 1.2689 | 3.3294e-09 | 0 | 0 | 0 | 0 | 0 | 1 | -90 | 90 | 0.00012155 | 3.0135e-05 | -0.00012155 | -3.0464e-05
119 | 120 | 1.1471 | 0.44119 | 1.1576e-09 | 0 | 0 | 0 | 0 | 0 | 1 | -90 | 90 | 0.0038477 | 0.00096424 | -0.0038475 | -0.00096428