## bus_data
BUS_I | BUS_TYPE | Pd | Qd | Gs | Bs | area | Vm | Va | baseKV | zone | Vmax | Vmin
1 | 1 | 0.000909 | 0.00022782 | 0 | 0 | 1 | 0.97206 | -0.19661 | 0.4 | 1 | 1.1 | 0.9
70 | 1 | 0.00074781 | 0.00018742 | 0 | 0 | 1 | 0.97212 | -0.19621 | 0.4 | 1 | 1.1 | 0.9
71 | 1 | 0.0012054 | 0.00030209 | 0 | 0 | 1 | 0.972 | -0.19706 | 0.4 | 1 | 1.1 | 0.9
69 | 1 | 0.0010409 | 0.00026087 | 0 | 0 | 1 | 0.97231 | -0.1948 | 0.4 | 1 | 1.1 | 0.9
16 | 1 | 0.0025504 | 0.00063918 | 0 | 0 | 1 | 0.97516 | -0.17431 | 0.4 | 1 | 1.1 | 0.9
17 | 1 | 0.0014276 | 0.00035779 | 0 | 0 | 1 | 0.97648 | -0.16485 | 0.4 | 1 | 1.1 | 0.9
15 | 1 | 0.00095001 | 0.00023809 | 0 | 0 | 1 | 0.97515 | -0.17439 | 0.4 | 1 | 1.1 | 0.9
9 | 1 | 0.0019016 | 0.00047658 | 0 | 0 | 1 | 0.97201 | -0.19699 | 0.4 | 1 | 1.1 | 0.9
10 | 1 | 0.00294 | 0.00073684 | 0 | 0 | 1 | 0.97209 | -0.19637 | 0.4 | 1 | 1.1 | 0.9
4 | 1 | 0.0018975 | 0.00047557 | 0 | 0 | 1 | 0.97308 | -0.18924 | 0.4 | 1 | 1.1 | 0.9
5 | 1 | 0.0023435 | 0.00058733 | 0 | 0 | 1 | 0.97302 | -0.18966 | 0.4 | 1 | 1.1 | 0.9
6 | 1 | 0.0025216 | 0.00063198 | 0 | 0 | 1 | 0.97312 | -0.18896 | 0.4 | 1 | 1.1 | 0.9
8 | 1 | 0.0017663 | 0.00044268 | 0 | 0 | 1 | 0.97318 | -0.18852 | 0.4 | 1 | 1.1 | 0.9
11 | 1 | 0.0028758 | 0.00072073 | 0 | 0 | 1 | 0.97226 | -0.19516 | 0.4 | 1 | 1.1 | 0.9
12 | 1 | 0.0027864 | 0.00069833 | 0 | 0 | 1 | 0.97333 | -0.18746 | 0.4 | 1 | 1.1 | 0.9
13 | 1 | 0.0018383 | 0.00046073 | 0 | 0 | 1 | 0.97363 | -0.18532 | 0.4 | 1 | 1.1 | 0.9
67 | 1 | 0.0026979 | 0.00067615 | 0 | 0 | 1 | 0.97251 | -0.19336 | 0.4 | 1 | 1.1 | 0.9
68 | 1 | 0.00079694 | 0.00019973 | 0 | 0 | 1 | 0.97241 | -0.1941 | 0.4 | 1 | 1.1 | 0.9
14 | 1 | 0.0027056 | 0.00067809 | 0 | 0 | 1 | 0.97399 | -0.18274 | 0.4 | 1 | 1.1 | 0.9
18 | 1 | 0.00098249 | 0.00024623 | 0 | 0 | 1 | 0.97657 | -0.1642 | 0.4 | 1 | 1.1 | 0.9
31 | 1 | 0.00095144 | 0.00023845 | 0 | 0 | 1 | 0.97816 | -0.15289 | 0.4 | 1 | 1.1 | 0.9
30 | 1 | 0.0014796 | 0.00037083 | 0 | 0 | 1 | 0.97888 | -0.1477 | 0.4 | 1 | 1.1 | 0.9
19 | 1 | 0.0022447 | 0.00056257 | 0 | 0 | 1 | 0.99727 | -0.018911 | 0.4 | 1 | 1.1 | 0.9
20 | 3 | 0.0041865 | 0.0010492 | 0 | 0 | 1 | 1 | 0 | 0.4 | 1 | 1.1 | 0.9
21 | 1 | 0.0031289 | 0.00078418 | 0 | 0 | 1 | 0.99715 | -0.019788 | 0.4 | 1 | 1.1 | 0.9
22 | 1 | 0.0029983 | 0.00075144 | 0 | 0 | 1 | 0.99971 | -0.0019753 | 0.4 | 1 | 1.1 | 0.9
23 | 1 | 0.0024323 | 0.00060958 | 0 | 0 | 1 | 0.99469 | -0.036914 | 0.4 | 1 | 1.1 | 0.9
58 | 1 | 0.0039268 | 0.00098414 | 0 | 0 | 1 | 0.98726 | -0.089167 | 0.4 | 1 | 1.1 | 0.9
59 | 1 | 0.0026811 | 0.00067195 | 0 | 0 | 1 | 0.98694 | -0.091464 | 0.4 | 1 | 1.1 | 0.9
63 | 1 | 0.00084976 | 0.00021297 | 0 | 0 | 1 | 0.98551 | -0.10156 | 0.4 | 1 | 1.1 | 0.9
57 | 1 | 0.002278 | 0.00057093 | 0 | 0 | 1 | 0.98793 | -0.084464 | 0.4 | 1 | 1.1 | 0.9
24 | 1 | 0.0034085 | 0.00085425 | 0 | 0 | 1 | 0.9969 | -0.021386 | 0.4 | 1 | 1.1 | 0.9
65 | 1 | 0.0022686 | 0.00056856 | 0 | 0 | 1 | 0.9866 | -0.093838 | 0.4 | 1 | 1.1 | 0.9
66 | 1 | 0.00055238 | 0.00013844 | 0 | 0 | 1 | 0.98624 | -0.096434 | 0.4 | 1 | 1.1 | 0.9
52 | 1 | 0.0023737 | 0.0005949 | 0 | 0 | 1 | 0.99421 | -0.040317 | 0.4 | 1 | 1.1 | 0.9
25 | 1 | 0.0013732 | 0.00034415 | 0 | 0 | 1 | 0.99681 | -0.021964 | 0.4 | 1 | 1.1 | 0.9
56 | 1 | 0.0027638 | 0.00069268 | 0 | 0 | 1 | 0.98934 | -0.07449 | 0.4 | 1 | 1.1 | 0.9
50 | 1 | 0.0024857 | 0.00062298 | 0 | 0 | 1 | 0.99405 | -0.041408 | 0.4 | 1 | 1.1 | 0.9
55 | 1 | 0.0015555 | 0.00038985 | 0 | 0 | 1 | 0.98933 | -0.074584 | 0.4 | 1 | 1.1 | 0.9
26 | 1 | 0.0017184 | 0.00043068 | 0 | 0 | 1 | 0.99417 | -0.040243 | 0.4 | 1 | 1.1 | 0.9
49 | 1 | 0.0019895 | 0.00049862 | 0 | 0 | 1 | 0.98577 | -0.099763 | 0.4 | 1 | 1.1 | 0.9
46 | 1 | 0.0009417 | 0.00023601 | 0 | 0 | 1 | 0.98558 | -0.10109 | 0.4 | 1 | 1.1 | 0.9
47 | 1 | 0.00080355 | 0.00020139 | 0 | 0 | 1 | 0.98599 | -0.09822 | 0.4 | 1 | 1.1 | 0.9
27 | 1 | 0.0013257 | 0.00033224 | 0 | 0 | 1 | 0.99407 | -0.040944 | 0.4 | 1 | 1.1 | 0.9
28 | 1 | 0.0026526 | 0.0006648 | 0 | 0 | 1 | 0.9915 | -0.058808 | 0.4 | 1 | 1.1 | 0.9
45 | 1 | 0.0019883 | 0.00049831 | 0 | 0 | 1 | 0.98555 | -0.1013 | 0.4 | 1 | 1.1 | 0.9
29 | 1 | 0.0019341 | 0.00048473 | 0 | 0 | 1 | 0.99132 | -0.060051 | 0.4 | 1 | 1.1 | 0.9
43 | 1 | 0.0014603 | 0.00036599 | 0 | 0 | 1 | 0.9912 | -0.060928 | 0.4 | 1 | 1.1 | 0.9
44 | 1 | 0.0022102 | 0.00055393 | 0 | 0 | 1 | 0.98546 | -0.10196 | 0.4 | 1 | 1.1 | 0.9
42 | 1 | 0.0036557 | 0.0009162 | 0 | 0 | 1 | 0.98921 | -0.074817 | 0.4 | 1 | 1.1 | 0.9
32 | 1 | 0.0018229 | 0.00045685 | 0 | 0 | 1 | 0.97989 | -0.14058 | 0.4 | 1 | 1.1 | 0.9
33 | 1 | 0.0021115 | 0.0005292 | 0 | 0 | 1 | 0.97995 | -0.14013 | 0.4 | 1 | 1.1 | 0.9
72 | 1 | 0.00086048 | 0.00021566 | 0 | 0 | 1 | 0.97193 | -0.19757 | 0.4 | 1 | 1.1 | 0.9
34 | 1 | 0.0023483 | 0.00058854 | 0 | 0 | 1 | 0.98139 | -0.1299 | 0.4 | 1 | 1.1 | 0.9
73 | 1 | 0.0010197 | 0.00025557 | 0 | 0 | 1 | 0.97189 | -0.19785 | 0.4 | 1 | 1.1 | 0.9
35 | 1 | 0.0022818 | 0.00057189 | 0 | 0 | 1 | 0.98213 | -0.12466 | 0.4 | 1 | 1.1 | 0.9
36 | 1 | 0.0021494 | 0.00053869 | 0 | 0 | 1 | 0.98318 | -0.1172 | 0.4 | 1 | 1.1 | 0.9
37 | 1 | 0.0011228 | 0.0002814 | 0 | 0 | 1 | 0.98375 | -0.11321 | 0.4 | 1 | 1.1 | 0.9
39 | 1 | 0.0015132 | 0.00037925 | 0 | 0 | 1 | 0.98359 | -0.11433 | 0.4 | 1 | 1.1 | 0.9
41 | 1 | 0.0026685 | 0.00066878 | 0 | 0 | 1 | 0.9883 | -0.081162 | 0.4 | 1 | 1.1 | 0.9
38 | 1 | 0.0018586 | 0.00046581 | 0 | 0 | 1 | 0.98358 | -0.11439 | 0.4 | 1 | 1.1 | 0.9
40 | 1 | 0.0016354 | 0.00040987 | 0 | 0 | 1 | 0.98355 | -0.11464 | 0.4 | 1 | 1.1 | 0.9
48 | 1 | 0.0028152 | 0.00070556 | 0 | 0 | 1 | 0.98605 | -0.097776 | 0.4 | 1 | 1.1 | 0.9
51 | 1 | 0.0021912 | 0.00054916 | 0 | 0 | 1 | 0.99404 | -0.041506 | 0.4 | 1 | 1.1 | 0.9
53 | 1 | 0.0016681 | 0.00041805 | 0 | 0 | 1 | 0.98925 | -0.075122 | 0.4 | 1 | 1.1 | 0.9
54 | 1 | 0.0021854 | 0.00054773 | 0 | 0 | 1 | 0.98927 | -0.074978 | 0.4 | 1 | 1.1 | 0.9
64 | 1 | 0.006962 | 0.0017448 | 0 | 0 | 1 | 0.98471 | -0.10726 | 0.4 | 1 | 1.1 | 0.9
62 | 1 | 0.010875 | 0.0027256 | 0 | 0 | 1 | 0.9849 | -0.10591 | 0.4 | 1 | 1.1 | 0.9
60 | 1 | 0.010263 | 0.0025721 | 0 | 0 | 1 | 0.98509 | -0.10461 | 0.4 | 1 | 1.1 | 0.9
61 | 1 | 0.0012992 | 0.00032562 | 0 | 0 | 1 | 0.98511 | -0.10444 | 0.4 | 1 | 1.1 | 0.9

## generator_data
GEN_BUS | PG | QG | QMAX | QMIN | VG | MBASE | GEN_STATUS | PMAX | PMIN
20 | 0.16359 | 0.041311 | 10 | -10 | 1 | 100 | 1 | 10 | 0

## branch_data
F_BUS | T_BUS | BR_R | BR_X | BR_B | RATE_A | RATE_B | RATE_C | TAP | SHIFT | BR_STATUS | ANGMIN | ANGMAX | P_in | Q_in | P_out | Q_out
1 | 70 | 5.4114 | 2.0813 | 5.4611e-09 | 0 | 0 | 0 | 0 | 0 | 1 | -90 | 90 | -0.00090898 | -0.00022782 | 0.00090903 | 0.00022732
70 | 71 | 3.3703 | 1.2963 | 3.4013e-09 | 0 | 0 | 0 | 0 | 0 | 1 | -90 | 90 | 0.003086 | 0.00077256 | -0.0030857 | -0.00077275
70 | 69 | 3.6422 | 1.4008 | 3.6756e-09 | 0 | 0 | 0 | 0 | 0 | 1 | -90 | 90 | -0.0047429 | -0.0011873 | 0.0047438 | 0.0011873
71 | 72 | 3.3516 | 1.2891 | 3.3824e-09 | 0 | 0 | 0 | 0 | 0 | 1 | -90 | 90 | 0.0018804 | 0.00047065 | -0.0018802 | -0.00047092
69 | 68 | 1.4925 | 0.57403 | 1.5062e-09 | 0 | 0 | 0 | 0 | 0 | 1 | -90 | 90 | -0.0057847 | -0.0014482 | 0.0057852 | 0.0014483
16 | 17 | 3.2264 | 1.2409 | 3.256e-09 | 0 | 0 | 0 | 0 | 0 | 1 | -90 | 90 | -0.036433 | -0.0091371 | 0.036481 | 0.0091552
16 | 15 | 0.02783 | 0.010704 | 2.8086e-11 | 0 | 0 | 0 | 0 | 0 | 1 | -90 | 90 | 0.033883 | 0.0084979 | -0.033883 | -0.0084978
17 | 18 | 0.21108 | 0.081185 | 2.1302e-10 | 0 | 0 | 0 | 0 | 0 | 1 | -90 | 90 | -0.037909 | -0.009513 | 0.037912 | 0.0095143
15 | 14 | 3.1418 | 1.2084 | 3.1706e-09 | 0 | 0 | 0 | 0 | 0 | 1 | -90 | 90 | 0.032933 | 0.0082597 | -0.032895 | -0.0082454
9 | 10 | 3.9722 | 1.5278 | 4.0086e-09 | 0 | 0 | 0 | 0 | 0 | 1 | -90 | 90 | -0.0019015 | -0.00047659 | 0.0019017 | 0.00047627
10 | 11 | 3.0778 | 1.1838 | 3.106e-09 | 0 | 0 | 0 | 0 | 0 | 1 | -90 | 90 | -0.0048417 | -0.0012131 | 0.0048425 | 0.0012131
4 | 5 | 2.2511 | 0.8658 | 2.2717e-09 | 0 | 0 | 0 | 0 | 0 | 1 | -90 | 90 | 0.0023436 | 0.00058717 | -0.0023434 | -0.00058734
4 | 6 | 0.79624 | 0.30625 | 8.0355e-10 | 0 | 0 | 0 | 0 | 0 | 1 | -90 | 90 | -0.0042411 | -0.0010627 | 0.0042412 | 0.0010627
6 | 8 | 0.80781 | 0.3107 | 8.1523e-10 | 0 | 0 | 0 | 0 | 0 | 1 | -90 | 90 | -0.0067628 | -0.0016947 | 0.0067632 | 0.0016948
8 | 12 | 1.5286 | 0.58791 | 1.5426e-09 | 0 | 0 | 0 | 0 | 0 | 1 | -90 | 90 | -0.0085295 | -0.0021375 | 0.0085308 | 0.0021378
11 | 67 | 2.8822 | 1.1085 | 2.9086e-09 | 0 | 0 | 0 | 0 | 0 | 1 | -90 | 90 | -0.0077182 | -0.0019339 | 0.0077201 | 0.0019343
12 | 13 | 2.3338 | 0.89762 | 2.3552e-09 | 0 | 0 | 0 | 0 | 0 | 1 | -90 | 90 | -0.011317 | -0.0028361 | 0.01132 | 0.0028372
13 | 14 | 1.0576 | 0.40678 | 1.0673e-09 | 0 | 0 | 0 | 0 | 0 | 1 | -90 | 90 | -0.030178 | -0.0075632 | 0.030189 | 0.0075673
13 | 67 | 5.8216 | 2.2391 | 5.875e-09 | 0 | 0 | 0 | 0 | 0 | 1 | -90 | 90 | 0.01702 | 0.0042653 | -0.017001 | -0.0042586
67 | 68 | 1.3933 | 0.53588 | 1.4061e-09 | 0 | 0 | 0 | 0 | 0 | 1 | -90 | 90 | 0.0065828 | 0.0016481 | -0.0065821 | -0.001648
18 | 31 | 3.6265 | 1.3948 | 3.6598e-09 | 0 | 0 | 0 | 0 | 0 | 1 | -90 | 90 | -0.038895 | -0.0097605 | 0.038956 | 0.0097837
31 | 30 | 1.628 | 0.62614 | 1.6429e-09 | 0 | 0 | 0 | 0 | 0 | 1 | -90 | 90 | -0.039907 | -0.010022 | 0.039936 | 0.010033
30 | 32 | 2.159 | 0.83038 | 2.1788e-09 | 0 | 0 | 0 | 0 | 0 | 1 | -90 | 90 | -0.041416 | -0.010404 | 0.041457 | 0.010419
19 | 20 | 3.242 | 1.2469 | 3.2718e-09 | 0 | 0 | 0 | 0 | 0 | 1 | -90 | 90 | -0.076431 | -0.019244 | 0.076633 | 0.019321
19 | 21 | 0.15452 | 0.059429 | 1.5593e-10 | 0 | 0 | 0 | 0 | 0 | 1 | -90 | 90 | 0.074186 | 0.018681 | -0.074177 | -0.018678
20 | 22 | 0.31638 | 0.12168 | 3.1928e-10 | 0 | 0 | 0 | 0 | 0 | 1 | -90 | 90 | 0.08277 | 0.020941 | -0.082747 | -0.020932
21 | 23 | 3.1432 | 1.2089 | 3.172e-09 | 0 | 0 | 0 | 0 | 0 | 1 | -90 | 90 | 0.071048 | 0.017894 | -0.070879 | -0.017829
22 | 24 | 3.218 | 1.2377 | 3.2475e-09 | 0 | 0 | 0 | 0 | 0 | 1 | -90 | 90 | 0.079749 | 0.02018 | -0.079531 | -0.020097
23 | 52 | 0.64503 | 0.24809 | 6.5095e-10 | 0 | 0 | 0 | 0 | 0 | 1 | -90 | 90 | 0.068446 | 0.017219 | -0.068414 | -0.017207
58 | 59 | 1.7924 | 0.68938 | 1.8088e-09 | 0 | 0 | 0 | 0 | 0 | 1 | -90 | 90 | 0.016269 | 0.0040781 | -0.016264 | -0.0040763
58 | 63 | 5.1934 | 1.9974 | 5.241e-09 | 0 | 0 | 0 | 0 | 0 | 1 | -90 | 90 | 0.030318 | 0.0076067 | -0.030266 | -0.0075871
58 | 57 | 1.1844 | 0.45555 | 1.1953e-09 | 0 | 0 | 0 | 0 | 0 | 1 | -90 | 90 | -0.050514 | -0.012669 | 0.050547 | 0.012681
59 | 65 | 2.217 | 0.85271 | 2.2374e-09 | 0 | 0 | 0 | 0 | 0 | 1 | -90 | 90 | 0.013583 | 0.0034044 | -0.013579 | -0.0034029
63 | 61 | 1.2355 | 0.47519 | 1.2468e-09 | 0 | 0 | 0 | 0 | 0 | 1 | -90 | 90 | 0.029416 | 0.0073742 | -0.029404 | -0.0073698
57 | 56 | 2.4082 | 0.92625 | 2.4303e-09 | 0 | 0 | 0 | 0 | 0 | 1 | -90 | 90 | -0.052825 | -0.013252 | 0.052898 | 0.01328
24 | 25 | 0.099977 | 0.038453 | 1.0089e-10 | 0 | 0 | 0 | 0 | 0 | 1 | -90 | 90 | 0.076122 | 0.019243 | -0.076116 | -0.01924
65 | 66 | 2.9083 | 1.1186 | 2.935e-09 | 0 | 0 | 0 | 0 | 0 | 1 | -90 | 90 | 0.01131 | 0.0028343 | -0.011306 | -0.002833
66 | 48 | 1.5809 | 0.60805 | 1.5954e-09 | 0 | 0 | 0 | 0 | 0 | 1 | -90 | 90 | 0.010754 | 0.0026946 | -0.010752 | -0.002694
52 | 56 | 7.1886 | 2.7648 | 7.2545e-09 | 0 | 0 | 0 | 0 | 0 | 1 | -90 | 90 | 0.061363 | 0.01544 | -0.061071 | -0.015328
52 | 50 | 2.9996 | 1.1537 | 3.0271e-09 | 0 | 0 | 0 | 0 | 0 | 1 | -90 | 90 | 0.0046776 | 0.0011721 | -0.0046769 | -0.0011721
25 | 26 | 3.2093 | 1.2343 | 3.2388e-09 | 0 | 0 | 0 | 0 | 0 | 1 | -90 | 90 | 0.074743 | 0.018896 | -0.074551 | -0.018823
56 | 55 | 0.22046 | 0.084792 | 2.2248e-10 | 0 | 0 | 0 | 0 | 0 | 1 | -90 | 90 | 0.0054093 | 0.0013555 | -0.0054093 | -0.0013555
50 | 51 | 0.57588 | 0.22149 | 5.8116e-10 | 0 | 0 | 0 | 0 | 0 | 1 | -90 | 90 | 0.0021912 | 0.00054911 | -0.0021912 | -0.00054916
55 | 54 | 1.3044 | 0.5017 | 1.3164e-09 | 0 | 0 | 0 | 0 | 0 | 1 | -90 | 90 | 0.0038537 | 0.00096564 | -0.0038535 | -0.00096569
26 | 27 | 0.12568 | 0.048339 | 1.2684e-10 | 0 | 0 | 0 | 0 | 0 | 1 | -90 | 90 | 0.072833 | 0.018392 | -0.072825 | -0.018389
49 | 46 | 3.2733 | 1.259 | 3.3033e-09 | 0 | 0 | 0 | 0 | 0 | 1 | -90 | 90 | 0.0051414 | 0.001288 | -0.0051405 | -0.0012879
49 | 47 | 2.7377 | 1.053 | 2.7628e-09 | 0 | 0 | 0 | 0 | 0 | 1 | -90 | 90 | -0.0071309 | -0.0017866 | 0.0071325 | 0.0017869
46 | 45 | 0.60833 | 0.23397 | 6.1392e-10 | 0 | 0 | 0 | 0 | 0 | 1 | -90 | 90 | 0.0041988 | 0.0010519 | -0.0041987 | -0.0010519
47 | 48 | 0.70736 | 0.27206 | 7.1385e-10 | 0 | 0 | 0 | 0 | 0 | 1 | -90 | 90 | -0.007936 | -0.0019883 | 0.0079365 | 0.0019884
27 | 28 | 3.2544 | 1.2517 | 3.2842e-09 | 0 | 0 | 0 | 0 | 0 | 1 | -90 | 90 | 0.0715 | 0.018057 | -0.071321 | -0.017988
28 | 29 | 0.23462 | 0.090238 | 2.3677e-10 | 0 | 0 | 0 | 0 | 0 | 1 | -90 | 90 | 0.068668 | 0.017324 | -0.068656 | -0.017319
45 | 44 | 3.789 | 1.4573 | 3.8238e-09 | 0 | 0 | 0 | 0 | 0 | 1 | -90 | 90 | 0.0022104 | 0.00055364 | -0.0022102 | -0.00055393
29 | 43 | 0.17044 | 0.065553 | 1.72e-10 | 0 | 0 | 0 | 0 | 0 | 1 | -90 | 90 | 0.066722 | 0.016834 | -0.066714 | -0.016831
43 | 42 | 2.7535 | 1.059 | 2.7787e-09 | 0 | 0 | 0 | 0 | 0 | 1 | -90 | 90 | 0.065253 | 0.016465 | -0.065127 | -0.016417
42 | 41 | 1.3296 | 0.51139 | 1.3418e-09 | 0 | 0 | 0 | 0 | 0 | 1 | -90 | 90 | 0.061471 | 0.0155 | -0.061416 | -0.01548
32 | 33 | 0.13044 | 0.050169 | 1.3164e-10 | 0 | 0 | 0 | 0 | 0 | 1 | -90 | 90 | -0.04328 | -0.010876 | 0.043282 | 0.010877
33 | 34 | 2.8366 | 1.091 | 2.8627e-09 | 0 | 0 | 0 | 0 | 0 | 1 | -90 | 90 | -0.045394 | -0.011406 | 0.045459 | 0.011431
72 | 73 | 3.4083 | 1.3109 | 3.4395e-09 | 0 | 0 | 0 | 0 | 0 | 1 | -90 | 90 | 0.0010198 | 0.00025526 | -0.0010197 | -0.00025557
34 | 35 | 1.3834 | 0.53209 | 1.3961e-09 | 0 | 0 | 0 | 0 | 0 | 1 | -90 | 90 | -0.047807 | -0.01202 | 0.047842 | 0.012033
35 | 36 | 1.885 | 0.72498 | 1.9022e-09 | 0 | 0 | 0 | 0 | 0 | 1 | -90 | 90 | -0.050124 | -0.012605 | 0.050176 | 0.012625
36 | 37 | 0.96627 | 0.37164 | 9.7514e-10 | 0 | 0 | 0 | 0 | 0 | 1 | -90 | 90 | -0.052325 | -0.013163 | 0.052354 | 0.013174
37 | 39 | 2.8079 | 1.08 | 2.8337e-09 | 0 | 0 | 0 | 0 | 0 | 1 | -90 | 90 | 0.005008 | 0.0012548 | -0.0050073 | -0.0012547
37 | 41 | 6.9872 | 2.6874 | 7.0513e-09 | 0 | 0 | 0 | 0 | 0 | 1 | -90 | 90 | -0.058485 | -0.014711 | 0.058748 | 0.014811
39 | 38 | 0.22442 | 0.086316 | 2.2648e-10 | 0 | 0 | 0 | 0 | 0 | 1 | -90 | 90 | 0.003494 | 0.0008755 | -0.003494 | -0.00087551
38 | 40 | 1.9271 | 0.7412 | 1.9448e-09 | 0 | 0 | 0 | 0 | 0 | 1 | -90 | 90 | 0.0016354 | 0.0004097 | -0.0016354 | -0.00040987
53 | 54 | 1.0979 | 0.42229 | 1.108e-09 | 0 | 0 | 0 | 0 | 0 | 1 | -90 | 90 | -0.0016681 | -0.00041806 | 0.0016681 | 0.00041796
64 | 62 | 2.4398 | 0.93839 | 2.4622e-09 | 0 | 0 | 0 | 0 | 0 | 1 | -90 | 90 | -0.006962 | -0.0017449 | 0.0069633 | 0.0017451
62 | 60 | 0.91916 | 0.35352 | 9.276e-10 | 0 | 0 | 0 | 0 | 0 | 1 | -90 | 90 | -0.017838 | -0.0044707 | 0.017842 | 0.0044718
60 | 61 | 0.079433 | 0.030551 | 8.0162e-11 | 0 | 0 | 0 | 0 | 0 | 1 | -90 | 90 | -0.028104 | -0.0070439 | 0.028105 | 0.0070442