## bus_data
BUS_I | BUS_TYPE | Pd | Qd | Gs | Bs | area | Vm | Va | baseKV | zone | Vmax | Vmin
1 | 1 | 0.028019 | 0.0070222 | 0 | 0 | 1 | 0.99522 | -0.033506 | 0.4 | 1 | 1.1 | 0.9
2 | 1 | 0.02868 | 0.0071879 | 0 | 0 | 1 | 0.99507 | -0.034522 | 0.4 | 1 | 1.1 | 0.9
3 | 1 | 0 | 0 | 0 | 0 | 1 | 0.99725 | -0.01924 | 0.4 | 1 | 1.1 | 0.9
5 | 3 | 0 | 0 | 0 | 0 | 1 | 1 | 0 | 0.4 | 1 | 1.1 | 0.9
6 | 1 | 0.020107 | 0.0050393 | 0 | 0 | 1 | 0.99713 | -0.020039 | 0.4 | 1 | 1.1 | 0.9
11 | 1 | 0.014355 | 0.0035978 | 0 | 0 | 1 | 0.9979 | -0.014555 | 0.4 | 1 | 1.1 | 0.9
7 | 1 | 0 | 0 | 0 | 0 | 1 | 0.99667 | -0.023277 | 0.4 | 1 | 1.1 | 0.9
8 | 1 | 0.01634 | 0.0040952 | 0 | 0 | 1 | 0.99584 | -0.029164 | 0.4 | 1 | 1.1 | 0.9
10 | 1 | 0.010684 | 0.0026775 | 0 | 0 | 1 | 0.99646 | -0.024581 | 0.4 | 1 | 1.1 | 0.9
12 | 1 | 0 | 0 | 0 | 0 | 1 | 0.99187 | -0.056648 | 0.4 | 1 | 1.1 | 0.9
13 | 1 | 0.016852 | 0.0042234 | 0 | 0 | 1 | 0.98913 | -0.07594 | 0.4 | 1 | 1.1 | 0.9
14 | 1 | 0.0085629 | 0.0021461 | 0 | 0 | 1 | 0.99167 | -0.058065 | 0.4 | 1 | 1.1 | 0.9
15 | 1 | 0 | 0 | 0 | 0 | 1 | 0.98815 | -0.082833 | 0.4 | 1 | 1.1 | 0.9
16 | 1 | 0 | 0 | 0 | 0 | 1 | 0.98751 | -0.087351 | 0.4 | 1 | 1.1 | 0.9
17 | 1 | 0.014749 | 0.0036965 | 0 | 0 | 1 | 0.98557 | -0.1011 | 0.4 | 1 | 1.1 | 0.9
20 | 1 | 0.0054942 | 0.001377 | 0 | 0 | 1 | 0.98714 | -0.09002 | 0.4 | 1 | 1.1 | 0.9
18 | 1 | 0 | 0 | 0 | 0 | 1 | 0.98473 | -0.10706 | 0.4 | 1 | 1.1 | 0.9
21 | 1 | 0.0088095 | 0.0022079 | 0 | 0 | 1 | 0.98692 | -0.091576 | 0.4 | 1 | 1.1 | 0.9
19 | 1 | 0.031723 | 0.0079505 | 0 | 0 | 1 | 0.98287 | -0.12027 | 0.4 | 1 | 1.1 | 0.9

## generator_data
GEN_BUS | PG | QG | QMAX | QMIN | VG | MBASE | GEN_STATUS | PMAX | PMIN
5 | 0.20601 | 0.051844 | 10 | -10 | 1 | 100 | 1 | 10 | 0

## branch_data
F_BUS | T_BUS | BR_R | BR_X | BR_B | RATE_A | RATE_B | RATE_C | TAP | SHIFT | BR_STATUS | ANGMIN | ANGMAX | P_in | Q_in | P_out | Q_out
1 | 2 | 0.45709 | 0.1758 | 4.6128e-10 | 0 | 0 | 0 | 0 | 0 | 1 | -90 | 90 | 0.028684 | 0.0071894 | -0.02868 | -0.0071879
1 | 3 | 3.2527 | 1.251 | 3.2825e-09 | 0 | 0 | 0 | 0 | 0 | 1 | -90 | 90 | -0.056703 | -0.014212 | 0.056815 | 0.014254
3 | 5 | 2.6828 | 1.0318 | 2.7074e-09 | 0 | 0 | 0 | 0 | 0 | 1 | -90 | 90 | -0.093287 | -0.023398 | 0.093536 | 0.023493
3 | 6 | 0.28393 | 0.10921 | 2.8654e-10 | 0 | 0 | 0 | 0 | 0 | 1 | -90 | 90 | 0.036472 | 0.0091432 | -0.036468 | -0.0091417
5 | 11 | 1.7004 | 0.65402 | 3.4321e-09 | 0 | 0 | 0 | 0 | 0 | 1 | -90 | 90 | 0.11247 | 0.028351 | -0.11224 | -0.028263
6 | 7 | 2.5647 | 0.98643 | 2.5882e-09 | 0 | 0 | 0 | 0 | 0 | 1 | -90 | 90 | 0.016361 | 0.0041024 | -0.016353 | -0.0040998
11 | 10 | 1.3403 | 0.51549 | 1.3526e-09 | 0 | 0 | 0 | 0 | 0 | 1 | -90 | 90 | 0.097888 | 0.024666 | -0.097751 | -0.024613
7 | 8 | 4.6575 | 1.7914 | 4.7003e-09 | 0 | 0 | 0 | 0 | 0 | 1 | -90 | 90 | 0.016353 | 0.0040998 | -0.01634 | -0.0040952
10 | 12 | 4.7885 | 1.8417 | 4.8325e-09 | 0 | 0 | 0 | 0 | 0 | 1 | -90 | 90 | 0.087067 | 0.021935 | -0.086678 | -0.021786
12 | 13 | 3.1752 | 1.2212 | 3.2043e-09 | 0 | 0 | 0 | 0 | 0 | 1 | -90 | 90 | 0.078114 | 0.01964 | -0.077904 | -0.01956
12 | 14 | 2.1188 | 0.81491 | 2.1382e-09 | 0 | 0 | 0 | 0 | 0 | 1 | -90 | 90 | 0.0085646 | 0.0021465 | -0.0085629 | -0.0021461
13 | 15 | 1.4435 | 0.55519 | 1.4567e-09 | 0 | 0 | 0 | 0 | 0 | 1 | -90 | 90 | 0.061053 | 0.015336 | -0.060994 | -0.015314
15 | 16 | 4.0136 | 1.5437 | 4.0504e-09 | 0 | 0 | 0 | 0 | 0 | 1 | -90 | 90 | 0.01432 | 0.0035902 | -0.014311 | -0.0035871
15 | 17 | 4.9859 | 1.9176 | 5.0316e-09 | 0 | 0 | 0 | 0 | 0 | 1 | -90 | 90 | 0.046675 | 0.011724 | -0.046556 | -0.011679
16 | 20 | 2.3689 | 0.91112 | 2.3906e-09 | 0 | 0 | 0 | 0 | 0 | 1 | -90 | 90 | 0.014311 | 0.0035872 | -0.014306 | -0.0035853
17 | 18 | 2.3732 | 0.91275 | 2.3949e-09 | 0 | 0 | 0 | 0 | 0 | 1 | -90 | 90 | 0.031807 | 0.0079822 | -0.031781 | -0.0079724
20 | 21 | 2.2411 | 0.86196 | 2.2617e-09 | 0 | 0 | 0 | 0 | 0 | 1 | -90 | 90 | 0.0088114 | 0.0022084 | -0.0088095 | -0.0022079
18 | 19 | 5.2508 | 2.0195 | 5.2989e-09 | 0 | 0 | 0 | 0 | 0 | 1 | -90 | 90 | 0.031781 | 0.0079724 | -0.031723 | -0.0079505