## bus_data
BUS_I | BUS_TYPE | Pd | Qd | Gs | Bs | area | Vm | Va | baseKV | zone | Vmax | Vmin
1 | 1 | 0.070096 | 0.017568 | 0 | 0 | 1 | 0.97002 | -0.21076 | 0.4 | 1 | 1.1 | 0.9
2 | 1 | 0.020391 | 0.0051106 | 0 | 0 | 1 | 0.97999 | -0.13951 | 0.4 | 1 | 1.1 | 0.9
4 | 1 | 0 | 0 | 0 | 0 | 1 | 0.98064 | -0.13492 | 0.4 | 1 | 1.1 | 0.9
6 | 1 | 0.02371 | 0.0059422 | 0 | 0 | 1 | 0.98325 | -0.11648 | 0.4 | 1 | 1.1 | 0.9
5 | 1 | 0 | 0 | 0 | 0 | 1 | 0.99969 | -0.0021061 | 0.4 | 1 | 1.1 | 0.9
12 | 3 | 0.071917 | 0.018024 | 0 | 0 | 1 | 1 | 0 | 0.4 | 1 | 1.1 | 0.9
9 | 1 | 0.024038 | 0.0060246 | 0 | 0 | 1 | 0.99353 | -0.044609 | 0.4 | 1 | 1.1 | 0.9
7 | 1 | 0.0041878 | 0.0010496 | 0 | 0 | 1 | 0.98421 | -0.10971 | 0.4 | 1 | 1.1 | 0.9
10 | 1 | 0 | 0 | 0 | 0 | 1 | 0.9892 | -0.074766 | 0.4 | 1 | 1.1 | 0.9
8 | 1 | 0.0043359 | 0.0010867 | 0 | 0 | 1 | 0.98811 | -0.082355 | 0.4 | 1 | 1.1 | 0.9
11 | 1 | 0 | 0 | 0 | 0 | 1 | 0.98849 | -0.079751 | 0.4 | 1 | 1.1 | 0.9
13 | 1 | 0.0055669 | 0.0013952 | 0 | 0 | 1 | 0.98797 | -0.083416 | 0.4 | 1 | 1.1 | 0.9

## generator_data
GEN_BUS | PG | QG | QMAX | QMIN | VG | MBASE | GEN_STATUS | PMAX | PMIN
12 | 0.22747 | 0.057436 | 10 | -10 | 1 | 100 | 1 | 10 | 0

## branch_data
F_BUS | T_BUS | BR_R | BR_X | BR_B | RATE_A | RATE_B | RATE_C | TAP | SHIFT | BR_STATUS | ANGMIN | ANGMAX | P_in | Q_in | P_out | Q_out
1 | 2 | 12.5849 | 4.8403 | 1.27e-08 | 0 | 0 | 0 | 0 | 0 | 1 | -90 | 90 | -0.070096 | -0.017568 | 0.070794 | 0.017835
2 | 4 | 0.63503 | 0.24424 | 1.2817e-09 | 0 | 0 | 0 | 0 | 0 | 1 | -90 | 90 | -0.091186 | -0.022946 | 0.091244 | 0.022968
4 | 6 | 2.5585 | 0.98405 | 5.164e-09 | 0 | 0 | 0 | 0 | 0 | 1 | -90 | 90 | -0.091244 | -0.022968 | 0.09148 | 0.023058
6 | 7 | 0.74758 | 0.28753 | 1.5089e-09 | 0 | 0 | 0 | 0 | 0 | 1 | -90 | 90 | -0.11519 | -0.029 | 0.1153 | 0.029042
5 | 12 | 0.17999 | 0.069225 | 3.6327e-10 | 0 | 0 | 0 | 0 | 0 | 1 | -90 | 90 | -0.15551 | -0.039394 | 0.15555 | 0.039412
5 | 9 | 3.6088 | 1.388 | 7.2839e-09 | 0 | 0 | 0 | 0 | 0 | 1 | -90 | 90 | 0.15551 | 0.039394 | -0.15458 | -0.039037
9 | 10 | 3.0084 | 1.1571 | 6.0721e-09 | 0 | 0 | 0 | 0 | 0 | 1 | -90 | 90 | 0.13054 | 0.033013 | -0.12999 | -0.032801
7 | 8 | 2.9267 | 1.1257 | 5.9072e-09 | 0 | 0 | 0 | 0 | 0 | 1 | -90 | 90 | -0.11949 | -0.030092 | 0.11995 | 0.030268
10 | 11 | 11.3843 | 4.3786 | 1.1489e-08 | 0 | 0 | 0 | 0 | 0 | 1 | -90 | 90 | 0.0055736 | 0.0013958 | -0.0055697 | -0.0013955
10 | 8 | 0.78726 | 0.30279 | 1.589e-09 | 0 | 0 | 0 | 0 | 0 | 1 | -90 | 90 | 0.12441 | 0.031405 | -0.12428 | -0.031354
11 | 13 | 8.3719 | 3.22 | 8.4487e-09 | 0 | 0 | 0 | 0 | 0 | 1 | -90 | 90 | 0.0055697 | 0.0013955 | -0.0055669 | -0.0013952