## bus_data
BUS_I | BUS_TYPE | Pd | Qd | Gs | Bs | area | Vm | Va | baseKV | zone | Vmax | Vmin
1 | 1 | 0.014716 | 0.0036883 | 0 | 0 | 1 | 0.99867 | -0.0093154 | 0.4 | 1 | 1.1 | 0.9
30 | 1 | 0 | 0 | 0 | 0 | 1 | 0.99961 | -0.0027322 | 0.4 | 1 | 1.1 | 0.9
33 | 1 | 0.0069596 | 0.0017442 | 0 | 0 | 1 | 0.99656 | -0.024026 | 0.4 | 1 | 1.1 | 0.9
16 | 1 | 0.0070621 | 0.0017699 | 0 | 0 | 1 | 0.99511 | -0.034001 | 0.4 | 1 | 1.1 | 0.9
26 | 3 | 0 | 0 | 0 | 0 | 1 | 1 | 0 | 0.4 | 1 | 1.1 | 0.9
3 | 1 | 0 | 0 | 0 | 0 | 1 | 0.9918 | -0.057154 | 0.4 | 1 | 1.1 | 0.9
14 | 1 | 0.0085722 | 0.0021484 | 0 | 0 | 1 | 0.98905 | -0.07644 | 0.4 | 1 | 1.1 | 0.9
15 | 1 | 0.0049316 | 0.001236 | 0 | 0 | 1 | 0.98674 | -0.092791 | 0.4 | 1 | 1.1 | 0.9
4 | 1 | 0.0054958 | 0.0013774 | 0 | 0 | 1 | 0.98379 | -0.11375 | 0.4 | 1 | 1.1 | 0.9
5 | 1 | 0 | 0 | 0 | 0 | 1 | 0.98404 | -0.11196 | 0.4 | 1 | 1.1 | 0.9
6 | 1 | 0.0036316 | 0.00091015 | 0 | 0 | 1 | 0.98387 | -0.11321 | 0.4 | 1 | 1.1 | 0.9
7 | 1 | 0.0059579 | 0.0014932 | 0 | 0 | 1 | 0.98423 | -0.11064 | 0.4 | 1 | 1.1 | 0.9
8 | 1 | 0.0019981 | 0.00050076 | 0 | 0 | 1 | 0.98385 | -0.11334 | 0.4 | 1 | 1.1 | 0.9
12 | 1 | 0 | 0 | 0 | 0 | 1 | 0.98486 | -0.10617 | 0.4 | 1 | 1.1 | 0.9
13 | 1 | 0 | 0 | 0 | 0 | 1 | 0.98528 | -0.10318 | 0.4 | 1 | 1.1 | 0.9
11 | 1 | 0.010014 | 0.0025099 | 0 | 0 | 1 | 0.98435 | -0.10973 | 0.4 | 1 | 1.1 | 0.9
10 | 1 | 0.0077653 | 0.0019462 | 0 | 0 | 1 | 0.99116 | -0.062005 | 0.4 | 1 | 1.1 | 0.9
19 | 1 | 0 | 0 | 0 | 0 | 1 | 0.99127 | -0.061248 | 0.4 | 1 | 1.1 | 0.9
17 | 1 | 0.0023206 | 0.00058161 | 0 | 0 | 1 | 0.99165 | -0.058525 | 0.4 | 1 | 1.1 | 0.9
21 | 1 | 0.0051268 | 0.0012849 | 0 | 0 | 1 | 0.98508 | -0.10454 | 0.4 | 1 | 1.1 | 0.9
22 | 1 | 0 | 0 | 0 | 0 | 1 | 0.9843 | -0.11012 | 0.4 | 1 | 1.1 | 0.9
18 | 1 | 0.0048647 | 0.0012192 | 0 | 0 | 1 | 0.99175 | -0.057824 | 0.4 | 1 | 1.1 | 0.9
20 | 1 | 0.0051351 | 0.001287 | 0 | 0 | 1 | 0.99214 | -0.05511 | 0.4 | 1 | 1.1 | 0.9
27 | 1 | 0 | 0 | 0 | 0 | 1 | 0.99263 | -0.051664 | 0.4 | 1 | 1.1 | 0.9
31 | 1 | 0.0047863 | 0.0011996 | 0 | 0 | 1 | 0.99325 | -0.047292 | 0.4 | 1 | 1.1 | 0.9
23 | 1 | 0.0074232 | 0.0018604 | 0 | 0 | 1 | 0.98397 | -0.1125 | 0.4 | 1 | 1.1 | 0.9
24 | 1 | 0.0064685 | 0.0016212 | 0 | 0 | 1 | 0.99818 | -0.01272 | 0.4 | 1 | 1.1 | 0.9
25 | 1 | 0.0053104 | 0.0013309 | 0 | 0 | 1 | 0.9966 | -0.02376 | 0.4 | 1 | 1.1 | 0.9
28 | 1 | 0.014021 | 0.0035141 | 0 | 0 | 1 | 0.99419 | -0.040677 | 0.4 | 1 | 1.1 | 0.9
29 | 1 | 0.018847 | 0.0047235 | 0 | 0 | 1 | 0.9989 | -0.0077123 | 0.4 | 1 | 1.1 | 0.9
36 | 1 | 0.017241 | 0.0043209 | 0 | 0 | 1 | 0.99363 | -0.044664 | 0.4 | 1 | 1.1 | 0.9
32 | 1 | 0.02269 | 0.0056867 | 0 | 0 | 1 | 0.9978 | -0.015443 | 0.4 | 1 | 1.1 | 0.9
38 | 1 | 0.005286 | 0.0013248 | 0 | 0 | 1 | 0.99402 | -0.04186 | 0.4 | 1 | 1.1 | 0.9
34 | 1 | 0.0091081 | 0.0022827 | 0 | 0 | 1 | 0.99591 | -0.028561 | 0.4 | 1 | 1.1 | 0.9
35 | 1 | 0.0033051 | 0.00082833 | 0 | 0 | 1 | 0.99475 | -0.03671 | 0.4 | 1 | 1.1 | 0.9

## generator_data
GEN_BUS | PG | QG | QMAX | QMIN | VG | MBASE | GEN_STATUS | PMAX | PMIN
26 | 0.21045 | 0.052922 | 10 | -10 | 1 | 100 | 1 | 10 | 0

## branch_data
F_BUS | T_BUS | BR_R | BR_X | BR_B | RATE_A | RATE_B | RATE_C | TAP | SHIFT | BR_STATUS | ANGMIN | ANGMAX | P_in | Q_in | P_out | Q_out
1 | 30 | 5.8159 | 2.2369 | 5.8693e-09 | 0 | 0 | 0 | 0 | 0 | 1 | -90 | 90 | -0.014716 | -0.0036883 | 0.01473 | 0.0036928
30 | 33 | 5.5762 | 2.1447 | 5.6274e-09 | 0 | 0 | 0 | 0 | 0 | 1 | -90 | 90 | 0.049815 | 0.01252 | -0.049668 | -0.012464
30 | 16 | 6.7239 | 2.5861 | 6.7856e-09 | 0 | 0 | 0 | 0 | 0 | 1 | -90 | 90 | 0.060997 | 0.015386 | -0.06073 | -0.015285
30 | 26 | 0.28568 | 0.10988 | 5.7659e-10 | 0 | 0 | 0 | 0 | 0 | 1 | -90 | 90 | -0.12554 | -0.031599 | 0.12559 | 0.031618
33 | 34 | 1.3767 | 0.5295 | 1.3893e-09 | 0 | 0 | 0 | 0 | 0 | 1 | -90 | 90 | 0.042708 | 0.01072 | -0.042682 | -0.01071
16 | 3 | 5.5962 | 2.1524 | 5.6475e-09 | 0 | 0 | 0 | 0 | 0 | 1 | -90 | 90 | 0.053668 | 0.013515 | -0.053495 | -0.013449
26 | 29 | 2.4156 | 0.92908 | 2.4378e-09 | 0 | 0 | 0 | 0 | 0 | 1 | -90 | 90 | 0.041606 | 0.010436 | -0.041562 | -0.010419
26 | 24 | 3.8413 | 1.4774 | 3.8765e-09 | 0 | 0 | 0 | 0 | 0 | 1 | -90 | 90 | 0.043257 | 0.010868 | -0.04318 | -0.010839
3 | 14 | 4.6336 | 1.7822 | 4.6761e-09 | 0 | 0 | 0 | 0 | 0 | 1 | -90 | 90 | 0.053495 | 0.013449 | -0.053352 | -0.013394
14 | 15 | 4.6596 | 1.7922 | 4.7024e-09 | 0 | 0 | 0 | 0 | 0 | 1 | -90 | 90 | 0.04478 | 0.011246 | -0.044678 | -0.011207
15 | 13 | 3.315 | 1.275 | 3.3454e-09 | 0 | 0 | 0 | 0 | 0 | 1 | -90 | 90 | 0.039746 | 0.0099711 | -0.039689 | -0.0099495
4 | 5 | 4.1119 | 1.5815 | 4.1496e-09 | 0 | 0 | 0 | 0 | 0 | 1 | -90 | 90 | -0.0054958 | -0.0013774 | 0.0054971 | 0.0013775
5 | 6 | 2.7898 | 1.073 | 2.8154e-09 | 0 | 0 | 0 | 0 | 0 | 1 | -90 | 90 | 0.0056306 | 0.0014109 | -0.0056296 | -0.0014108
5 | 7 | 1.4907 | 0.57333 | 1.5043e-09 | 0 | 0 | 0 | 0 | 0 | 1 | -90 | 90 | -0.011128 | -0.0027885 | 0.01113 | 0.0027891
6 | 8 | 0.8346 | 0.321 | 8.4226e-10 | 0 | 0 | 0 | 0 | 0 | 1 | -90 | 90 | 0.0019981 | 0.00050069 | -0.001998 | -0.00050076
7 | 12 | 3.3071 | 1.272 | 3.3375e-09 | 0 | 0 | 0 | 0 | 0 | 1 | -90 | 90 | -0.017088 | -0.0042823 | 0.017098 | 0.004286
12 | 13 | 1.3948 | 0.53645 | 1.4076e-09 | 0 | 0 | 0 | 0 | 0 | 1 | -90 | 90 | -0.027118 | -0.0067973 | 0.027129 | 0.0068015
12 | 11 | 4.4947 | 1.7287 | 4.5359e-09 | 0 | 0 | 0 | 0 | 0 | 1 | -90 | 90 | 0.010019 | 0.0025113 | -0.010014 | -0.0025099
13 | 21 | 1.374 | 0.52848 | 1.3867e-09 | 0 | 0 | 0 | 0 | 0 | 1 | -90 | 90 | 0.01256 | 0.0031479 | -0.012558 | -0.0031471
10 | 19 | 1.2476 | 0.47983 | 1.259e-09 | 0 | 0 | 0 | 0 | 0 | 1 | -90 | 90 | -0.0077653 | -0.0019462 | 0.0077661 | 0.0019464
19 | 17 | 4.4886 | 1.7264 | 4.5298e-09 | 0 | 0 | 0 | 0 | 0 | 1 | -90 | 90 | -0.0077661 | -0.0019464 | 0.007769 | 0.001947
17 | 18 | 0.88965 | 0.34217 | 8.9782e-10 | 0 | 0 | 0 | 0 | 0 | 1 | -90 | 90 | -0.01009 | -0.0025286 | 0.010091 | 0.0025289
21 | 22 | 9.4764 | 3.6448 | 9.5634e-09 | 0 | 0 | 0 | 0 | 0 | 1 | -90 | 90 | 0.0074314 | 0.0018623 | -0.0074256 | -0.001861
22 | 23 | 4.0447 | 1.5556 | 4.0818e-09 | 0 | 0 | 0 | 0 | 0 | 1 | -90 | 90 | 0.0074256 | 0.001861 | -0.0074232 | -0.0018604
18 | 20 | 2.3256 | 0.89447 | 2.347e-09 | 0 | 0 | 0 | 0 | 0 | 1 | -90 | 90 | -0.014955 | -0.0037481 | 0.014961 | 0.0037501
20 | 27 | 2.2005 | 0.84634 | 2.2207e-09 | 0 | 0 | 0 | 0 | 0 | 1 | -90 | 90 | -0.020096 | -0.005037 | 0.020106 | 0.0050405
27 | 31 | 2.7936 | 1.0745 | 2.8192e-09 | 0 | 0 | 0 | 0 | 0 | 1 | -90 | 90 | -0.020106 | -0.0050405 | 0.020118 | 0.0050449
31 | 38 | 2.8077 | 1.0799 | 2.8335e-09 | 0 | 0 | 0 | 0 | 0 | 1 | -90 | 90 | -0.024904 | -0.0062445 | 0.024923 | 0.0062514
24 | 25 | 3.9109 | 1.5042 | 3.9467e-09 | 0 | 0 | 0 | 0 | 0 | 1 | -90 | 90 | 0.036712 | 0.0092181 | -0.036656 | -0.0091969
25 | 28 | 6.9824 | 2.6855 | 7.0465e-09 | 0 | 0 | 0 | 0 | 0 | 1 | -90 | 90 | 0.031345 | 0.007866 | -0.031272 | -0.0078384
28 | 36 | 2.976 | 1.1446 | 3.0033e-09 | 0 | 0 | 0 | 0 | 0 | 1 | -90 | 90 | 0.01725 | 0.0043243 | -0.017241 | -0.0043209
29 | 32 | 4.4227 | 1.701 | 4.4633e-09 | 0 | 0 | 0 | 0 | 0 | 1 | -90 | 90 | 0.022715 | 0.0056956 | -0.02269 | -0.0056867
38 | 35 | 2.1981 | 0.84542 | 2.2183e-09 | 0 | 0 | 0 | 0 | 0 | 1 | -90 | 90 | -0.030209 | -0.0075762 | 0.03023 | 0.0075843
34 | 35 | 3.1411 | 1.2081 | 3.1699e-09 | 0 | 0 | 0 | 0 | 0 | 1 | -90 | 90 | 0.033573 | 0.0084269 | -0.033536 | -0.0084126