## bus_data
BUS_I | BUS_TYPE | Pd | Qd | Gs | Bs | area | Vm | Va | baseKV | zone | Vmax | Vmin
1 | 1 | 0.010893 | 0.0027301 | 0 | 0 | 1 | 0.99619 | -0.026728 | 0.4 | 1 | 1.1 | 0.9
2 | 1 | 0 | 0 | 0 | 0 | 1 | 0.99634 | -0.025619 | 0.4 | 1 | 1.1 | 0.9
4 | 1 | 0 | 0 | 0 | 0 | 1 | 0.99658 | -0.023946 | 0.4 | 1 | 1.1 | 0.9
9 | 1 | 0.021676 | 0.0054325 | 0 | 0 | 1 | 0.99717 | -0.019807 | 0.4 | 1 | 1.1 | 0.9
7 | 1 | 0 | 0 | 0 | 0 | 1 | 0.99764 | -0.016503 | 0.4 | 1 | 1.1 | 0.9
5 | 3 | 0.029587 | 0.0074151 | 0 | 0 | 1 | 1 | 0 | 0.4 | 1 | 1.1 | 0.9
6 | 1 | 0.028982 | 0.0072636 | 0 | 0 | 1 | 0.99929 | -0.0050051 | 0.4 | 1 | 1.1 | 0.9
8 | 1 | 0.030091 | 0.0075416 | 0 | 0 | 1 | 0.99665 | -0.023451 | 0.4 | 1 | 1.1 | 0.9
10 | 1 | 0 | 0 | 0 | 0 | 1 | 0.99513 | -0.034177 | 0.4 | 1 | 1.1 | 0.9
11 | 1 | 0 | 0 | 0 | 0 | 1 | 0.99487 | -0.035971 | 0.4 | 1 | 1.1 | 0.9
13 | 1 | 0.0076886 | 0.0019269 | 0 | 0 | 1 | 0.99373 | -0.044018 | 0.4 | 1 | 1.1 | 0.9

## generator_data
GEN_BUS | PG | QG | QMAX | QMIN | VG | MBASE | GEN_STATUS | PMAX | PMIN
5 | 0.12918 | 0.032407 | 10 | -10 | 1 | 100 | 1 | 10 | 0

## branch_data
F_BUS | T_BUS | BR_R | BR_X | BR_B | RATE_A | RATE_B | RATE_C | TAP | SHIFT | BR_STATUS | ANGMIN | ANGMAX | P_in | Q_in | P_out | Q_out
1 | 2 | 1.3164 | 0.5063 | 1.3285e-09 | 0 | 0 | 0 | 0 | 0 | 1 | -90 | 90 | -0.010893 | -0.0027301 | 0.010895 | 0.0027306
2 | 4 | 1.9865 | 0.76405 | 2.0048e-09 | 0 | 0 | 0 | 0 | 0 | 1 | -90 | 90 | -0.010895 | -0.0027306 | 0.010897 | 0.0027314
4 | 9 | 4.9155 | 1.8906 | 4.9606e-09 | 0 | 0 | 0 | 0 | 0 | 1 | -90 | 90 | -0.010897 | -0.0027314 | 0.010904 | 0.0027333
9 | 7 | 1.3145 | 0.50559 | 1.3266e-09 | 0 | 0 | 0 | 0 | 0 | 1 | -90 | 90 | -0.03258 | -0.0081658 | 0.032595 | 0.0081714
7 | 8 | 2.3801 | 0.91544 | 2.402e-09 | 0 | 0 | 0 | 0 | 0 | 1 | -90 | 90 | 0.037838 | 0.0094873 | -0.037802 | -0.0094735
7 | 5 | 3.0468 | 1.1719 | 3.0748e-09 | 0 | 0 | 0 | 0 | 0 | 1 | -90 | 90 | -0.070433 | -0.017659 | 0.070594 | 0.01772
5 | 6 | 2.2478 | 0.86455 | 2.2685e-09 | 0 | 0 | 0 | 0 | 0 | 1 | -90 | 90 | 0.029002 | 0.0072711 | -0.028982 | -0.0072636
8 | 10 | 17.9791 | 6.915 | 1.8144e-08 | 0 | 0 | 0 | 0 | 0 | 1 | -90 | 90 | 0.0077105 | 0.0019319 | -0.0076991 | -0.0019293
10 | 11 | 3.0051 | 1.1558 | 3.0327e-09 | 0 | 0 | 0 | 0 | 0 | 1 | -90 | 90 | 0.0076991 | 0.0019293 | -0.0076972 | -0.0019289
11 | 13 | 13.4688 | 5.1803 | 1.3592e-08 | 0 | 0 | 0 | 0 | 0 | 1 | -90 | 90 | 0.0076972 | 0.0019289 | -0.0076886 | -0.0019269