## bus_data
BUS_I | BUS_TYPE | Pd | Qd | Gs | Bs | area | Vm | Va | baseKV | zone | Vmax | Vmin
14 | 1 | 0.0042812 | 0.001073 | 0 | 0 | 1 | 0.99951 | -0.0034315 | 0.4 | 1 | 1.1 | 0.9
15 | 1 | 0.0058326 | 0.0014618 | 0 | 0 | 1 | 0.99966 | -0.0023989 | 0.4 | 1 | 1.1 | 0.9
16 | 3 | 0.0060593 | 0.0015186 | 0 | 0 | 1 | 1 | 0 | 0.4 | 1 | 1.1 | 0.9
17 | 1 | 0.0077531 | 0.0019431 | 0 | 0 | 1 | 0.99851 | -0.010377 | 0.4 | 1 | 1.1 | 0.9
58 | 1 | 0.005351 | 0.0013411 | 0 | 0 | 1 | 0.99946 | -0.0038066 | 0.4 | 1 | 1.1 | 0.9
19 | 1 | 0.0043717 | 0.0010956 | 0 | 0 | 1 | 0.99778 | -0.01547 | 0.4 | 1 | 1.1 | 0.9
18 | 1 | 0.0039446 | 0.00098861 | 0 | 0 | 1 | 0.99711 | -0.020122 | 0.4 | 1 | 1.1 | 0.9
20 | 1 | 0.0068384 | 0.0017139 | 0 | 0 | 1 | 0.99599 | -0.027962 | 0.4 | 1 | 1.1 | 0.9
35 | 1 | 0.0039849 | 0.0009987 | 0 | 0 | 1 | 0.99264 | -0.051467 | 0.4 | 1 | 1.1 | 0.9
28 | 1 | 0.002257 | 0.00056566 | 0 | 0 | 1 | 0.98853 | -0.080455 | 0.4 | 1 | 1.1 | 0.9
39 | 1 | 0 | 0 | 0 | 0 | 1 | 0.98857 | -0.080168 | 0.4 | 1 | 1.1 | 0.9
34 | 1 | 0.0019679 | 0.00049319 | 0 | 0 | 1 | 0.99263 | -0.051543 | 0.4 | 1 | 1.1 | 0.9
37 | 1 | 0.0040622 | 0.0010181 | 0 | 0 | 1 | 0.99113 | -0.062061 | 0.4 | 1 | 1.1 | 0.9
45 | 1 | 0.0033303 | 0.00083466 | 0 | 0 | 1 | 0.99107 | -0.062519 | 0.4 | 1 | 1.1 | 0.9
40 | 1 | 0.0054859 | 0.0013749 | 0 | 0 | 1 | 0.98859 | -0.080052 | 0.4 | 1 | 1.1 | 0.9
41 | 1 | 0.0038557 | 0.00096632 | 0 | 0 | 1 | 0.98837 | -0.081582 | 0.4 | 1 | 1.1 | 0.9
53 | 1 | 0.0040353 | 0.0010113 | 0 | 0 | 1 | 0.98827 | -0.082315 | 0.4 | 1 | 1.1 | 0.9
55 | 1 | 0.0058071 | 0.0014554 | 0 | 0 | 1 | 0.98829 | -0.082177 | 0.4 | 1 | 1.1 | 0.9
48 | 1 | 0.0021818 | 0.00054682 | 0 | 0 | 1 | 0.98824 | -0.082501 | 0.4 | 1 | 1.1 | 0.9

## generator_data
GEN_BUS | PG | QG | QMAX | QMIN | VG | MBASE | GEN_STATUS | PMAX | PMIN
16 | 0.081841 | 0.020565 | 10 | -10 | 1 | 100 | 1 | 10 | 0

## branch_data
F_BUS | T_BUS | BR_R | BR_X | BR_B | RATE_A | RATE_B | RATE_C | TAP | SHIFT | BR_STATUS | ANGMIN | ANGMAX | P_in | Q_in | P_out | Q_out
14 | 15 | 3.1383 | 1.207 | 3.1671e-09 | 0 | 0 | 0 | 0 | 0 | 1 | -90 | 90 | -0.0042812 | -0.001073 | 0.0042818 | 0.0010729
15 | 16 | 3.0875 | 1.1875 | 3.1158e-09 | 0 | 0 | 0 | 0 | 0 | 1 | -90 | 90 | -0.010114 | -0.0025347 | 0.010118 | 0.0025357
16 | 17 | 2.2529 | 0.8665 | 2.2736e-09 | 0 | 0 | 0 | 0 | 0 | 1 | -90 | 90 | 0.06031 | 0.015169 | -0.060223 | -0.015136
16 | 58 | 9.2551 | 3.5596 | 9.34e-09 | 0 | 0 | 0 | 0 | 0 | 1 | -90 | 90 | 0.0053538 | 0.0013412 | -0.005351 | -0.0013411
17 | 19 | 1.2676 | 0.48753 | 1.2792e-09 | 0 | 0 | 0 | 0 | 0 | 1 | -90 | 90 | 0.05247 | 0.013193 | -0.052433 | -0.013179
19 | 18 | 1.2616 | 0.48523 | 1.2732e-09 | 0 | 0 | 0 | 0 | 0 | 1 | -90 | 90 | 0.048061 | 0.012083 | -0.04803 | -0.012071
18 | 20 | 2.314 | 0.89 | 2.3352e-09 | 0 | 0 | 0 | 0 | 0 | 1 | -90 | 90 | 0.044085 | 0.011083 | -0.044037 | -0.011064
20 | 35 | 8.183 | 3.1473 | 8.2581e-09 | 0 | 0 | 0 | 0 | 0 | 1 | -90 | 90 | 0.037199 | 0.0093506 | -0.037078 | -0.0093047
35 | 37 | 4.3753 | 1.6828 | 4.4154e-09 | 0 | 0 | 0 | 0 | 0 | 1 | -90 | 90 | 0.031125 | 0.0078129 | -0.031079 | -0.0077957
35 | 34 | 0.49553 | 0.19059 | 5.0008e-10 | 0 | 0 | 0 | 0 | 0 | 1 | -90 | 90 | 0.0019679 | 0.00049315 | -0.0019679 | -0.00049319
28 | 39 | 1.6181 | 0.62234 | 1.6329e-09 | 0 | 0 | 0 | 0 | 0 | 1 | -90 | 90 | -0.002257 | -0.00056566 | 0.0022571 | 0.00056553
39 | 40 | 0.12428 | 0.0478 | 1.2542e-10 | 0 | 0 | 0 | 0 | 0 | 1 | -90 | 90 | -0.011922 | -0.0029878 | 0.011922 | 0.0029879
39 | 41 | 1.8619 | 0.71613 | 1.879e-09 | 0 | 0 | 0 | 0 | 0 | 1 | -90 | 90 | 0.0096651 | 0.0024223 | -0.0096632 | -0.0024218
37 | 45 | 0.21731 | 0.083583 | 2.1931e-10 | 0 | 0 | 0 | 0 | 0 | 1 | -90 | 90 | 0.027017 | 0.0067776 | -0.027015 | -0.006777
45 | 40 | 9.4674 | 3.6413 | 9.5543e-09 | 0 | 0 | 0 | 0 | 0 | 1 | -90 | 90 | 0.023685 | 0.0059423 | -0.023627 | -0.0059212
40 | 53 | 4.6307 | 1.781 | 4.6731e-09 | 0 | 0 | 0 | 0 | 0 | 1 | -90 | 90 | 0.0062191 | 0.0015584 | -0.0062172 | -0.0015581
41 | 55 | 1.3038 | 0.50146 | 1.3158e-09 | 0 | 0 | 0 | 0 | 0 | 1 | -90 | 90 | 0.0058076 | 0.0014554 | -0.0058071 | -0.0014554
53 | 48 | 1.0845 | 0.41712 | 1.0945e-09 | 0 | 0 | 0 | 0 | 0 | 1 | -90 | 90 | 0.0021819 | 0.00054673 | -0.0021818 | -0.00054682