## bus_data
BUS_I | BUS_TYPE | Pd | Qd | Gs | Bs | area | Vm | Va | baseKV | zone | Vmax | Vmin
1 | 1 | 0.0086872 | 0.0021772 | 0 | 0 | 1 | 0.98591 | -0.098048 | 0.4 | 1 | 1.1 | 0.9
2 | 1 | 0.0026698 | 0.0006691 | 0 | 0 | 1 | 0.98662 | -0.093079 | 0.4 | 1 | 1.1 | 0.9
3 | 1 | 0 | 0 | 0 | 0 | 1 | 0.98344 | -0.11544 | 0.4 | 1 | 1.1 | 0.9
75 | 1 | 0.0047843 | 0.0011991 | 0 | 0 | 1 | 0.98562 | -0.1001 | 0.4 | 1 | 1.1 | 0.9
4 | 1 | 0.003544 | 0.00088821 | 0 | 0 | 1 | 0.9869 | -0.09108 | 0.4 | 1 | 1.1 | 0.9
5 | 1 | 0.0066474 | 0.001666 | 0 | 0 | 1 | 0.98076 | -0.13448 | 0.4 | 1 | 1.1 | 0.9
12 | 1 | 0.0032915 | 0.00082492 | 0 | 0 | 1 | 0.98766 | -0.085744 | 0.4 | 1 | 1.1 | 0.9
39 | 1 | 0 | 0 | 0 | 0 | 1 | 0.98021 | -0.13839 | 0.4 | 1 | 1.1 | 0.9
10 | 1 | 0.0027788 | 0.00069643 | 0 | 0 | 1 | 0.98942 | -0.073397 | 0.4 | 1 | 1.1 | 0.9
40 | 1 | 0.002879 | 0.00072155 | 0 | 0 | 1 | 0.97965 | -0.14236 | 0.4 | 1 | 1.1 | 0.9
41 | 1 | 0.0022232 | 0.00055718 | 0 | 0 | 1 | 0.97985 | -0.14096 | 0.4 | 1 | 1.1 | 0.9
6 | 1 | 0.0033381 | 0.00083661 | 0 | 0 | 1 | 0.9912 | -0.060986 | 0.4 | 1 | 1.1 | 0.9
7 | 1 | 0.003287 | 0.0008238 | 0 | 0 | 1 | 0.99083 | -0.063635 | 0.4 | 1 | 1.1 | 0.9
8 | 1 | 0 | 0 | 0 | 0 | 1 | 0.99167 | -0.057679 | 0.4 | 1 | 1.1 | 0.9
9 | 1 | 0.0030555 | 0.00076578 | 0 | 0 | 1 | 0.99059 | -0.065301 | 0.4 | 1 | 1.1 | 0.9
11 | 1 | 0 | 0 | 0 | 0 | 1 | 0.99207 | -0.054879 | 0.4 | 1 | 1.1 | 0.9
13 | 1 | 0.0030769 | 0.00077115 | 0 | 0 | 1 | 0.99046 | -0.066208 | 0.4 | 1 | 1.1 | 0.9
34 | 1 | 0 | 0 | 0 | 0 | 1 | 0.98924 | -0.074741 | 0.4 | 1 | 1.1 | 0.9
43 | 1 | 0.0031564 | 0.00079107 | 0 | 0 | 1 | 0.99655 | -0.023789 | 0.4 | 1 | 1.1 | 0.9
14 | 1 | 0.0027931 | 0.00070001 | 0 | 0 | 1 | 0.99037 | -0.06684 | 0.4 | 1 | 1.1 | 0.9
51 | 1 | 0.0020159 | 0.00050523 | 0 | 0 | 1 | 0.98899 | -0.076509 | 0.4 | 1 | 1.1 | 0.9
33 | 1 | 0 | 0 | 0 | 0 | 1 | 0.98733 | -0.088161 | 0.4 | 1 | 1.1 | 0.9
42 | 3 | 0.0048014 | 0.0012034 | 0 | 0 | 1 | 1 | 0 | 0.4 | 1 | 1.1 | 0.9
15 | 1 | 0.020813 | 0.0052163 | 0 | 0 | 1 | 0.97019 | -0.21011 | 0.4 | 1 | 1.1 | 0.9
16 | 1 | 0 | 0 | 0 | 0 | 1 | 0.97233 | -0.19469 | 0.4 | 1 | 1.1 | 0.9
17 | 1 | 0.0039557 | 0.00099139 | 0 | 0 | 1 | 0.97371 | -0.18477 | 0.4 | 1 | 1.1 | 0.9
29 | 1 | 0.0037459 | 0.00093881 | 0 | 0 | 1 | 0.97451 | -0.17907 | 0.4 | 1 | 1.1 | 0.9
30 | 1 | 0.0020303 | 0.00050885 | 0 | 0 | 1 | 0.97553 | -0.17177 | 0.4 | 1 | 1.1 | 0.9
18 | 1 | 0.0027057 | 0.00067811 | 0 | 0 | 1 | 0.97858 | -0.15018 | 0.4 | 1 | 1.1 | 0.9
19 | 1 | 0.0057953 | 0.0014524 | 0 | 0 | 1 | 0.97847 | -0.15103 | 0.4 | 1 | 1.1 | 0.9
20 | 1 | 0 | 0 | 0 | 0 | 1 | 0.97903 | -0.14698 | 0.4 | 1 | 1.1 | 0.9
21 | 1 | 0.0049096 | 0.0012305 | 0 | 0 | 1 | 0.97831 | -0.15217 | 0.4 | 1 | 1.1 | 0.9
22 | 1 | 0 | 0 | 0 | 0 | 1 | 0.98102 | -0.13279 | 0.4 | 1 | 1.1 | 0.9
23 | 1 | 0.0036749 | 0.00092102 | 0 | 0 | 1 | 0.97835 | -0.15186 | 0.4 | 1 | 1.1 | 0.9
32 | 1 | 0.0047334 | 0.0011863 | 0 | 0 | 1 | 0.98159 | -0.12875 | 0.4 | 1 | 1.1 | 0.9
56 | 1 | 0.0054297 | 0.0013608 | 0 | 0 | 1 | 0.98052 | -0.13637 | 0.4 | 1 | 1.1 | 0.9
59 | 1 | 0.0023535 | 0.00058985 | 0 | 0 | 1 | 0.97753 | -0.15769 | 0.4 | 1 | 1.1 | 0.9
31 | 1 | 0.0024485 | 0.00061364 | 0 | 0 | 1 | 0.9842 | -0.11023 | 0.4 | 1 | 1.1 | 0.9
57 | 1 | 0.0047382 | 0.0011875 | 0 | 0 | 1 | 0.98027 | -0.13817 | 0.4 | 1 | 1.1 | 0.9
60 | 1 | 0 | 0 | 0 | 0 | 1 | 0.97715 | -0.16044 | 0.4 | 1 | 1.1 | 0.9
24 | 1 | 0.0010799 | 0.00027066 | 0 | 0 | 1 | 0.97871 | -0.14908 | 0.4 | 1 | 1.1 | 0.9
25 | 1 | 0.0049696 | 0.0012455 | 0 | 0 | 1 | 0.9786 | -0.14991 | 0.4 | 1 | 1.1 | 0.9
26 | 1 | 0 | 0 | 0 | 0 | 1 | 0.97886 | -0.14802 | 0.4 | 1 | 1.1 | 0.9
27 | 1 | 0.0022958 | 0.00057538 | 0 | 0 | 1 | 0.97934 | -0.14462 | 0.4 | 1 | 1.1 | 0.9
28 | 1 | 0.0040206 | 0.0010077 | 0 | 0 | 1 | 0.97876 | -0.14874 | 0.4 | 1 | 1.1 | 0.9
37 | 1 | 0.0018545 | 0.00046478 | 0 | 0 | 1 | 0.97943 | -0.14395 | 0.4 | 1 | 1.1 | 0.9
38 | 1 | 0.0019975 | 0.00050062 | 0 | 0 | 1 | 0.97982 | -0.14114 | 0.4 | 1 | 1.1 | 0.9
36 | 1 | 0 | 0 | 0 | 0 | 1 | 0.97575 | -0.17016 | 0.4 | 1 | 1.1 | 0.9
63 | 1 | 0.0018378 | 0.0004606 | 0 | 0 | 1 | 0.97606 | -0.16797 | 0.4 | 1 | 1.1 | 0.9
64 | 1 | 0.0044813 | 0.0011231 | 0 | 0 | 1 | 0.97517 | -0.17435 | 0.4 | 1 | 1.1 | 0.9
35 | 1 | 0.0064545 | 0.0016177 | 0 | 0 | 1 | 0.98697 | -0.090713 | 0.4 | 1 | 1.1 | 0.9
52 | 1 | 0.0032262 | 0.00080856 | 0 | 0 | 1 | 0.98876 | -0.078086 | 0.4 | 1 | 1.1 | 0.9
72 | 1 | 0.0021064 | 0.00052791 | 0 | 0 | 1 | 0.97684 | -0.1624 | 0.4 | 1 | 1.1 | 0.9
78 | 1 | 0 | 0 | 0 | 0 | 1 | 0.97504 | -0.17529 | 0.4 | 1 | 1.1 | 0.9
65 | 1 | 0.0022693 | 0.00056873 | 0 | 0 | 1 | 0.97881 | -0.14833 | 0.4 | 1 | 1.1 | 0.9
66 | 1 | 0 | 0 | 0 | 0 | 1 | 0.97852 | -0.15037 | 0.4 | 1 | 1.1 | 0.9
44 | 1 | 0.0016207 | 0.00040618 | 0 | 0 | 1 | 0.97563 | -0.17134 | 0.4 | 1 | 1.1 | 0.9
45 | 1 | 0.0027479 | 0.00068868 | 0 | 0 | 1 | 0.9758 | -0.17012 | 0.4 | 1 | 1.1 | 0.9
46 | 1 | 0.0022046 | 0.00055252 | 0 | 0 | 1 | 0.97563 | -0.17135 | 0.4 | 1 | 1.1 | 0.9
47 | 1 | 0.002482 | 0.00062204 | 0 | 0 | 1 | 0.9758 | -0.17011 | 0.4 | 1 | 1.1 | 0.9
54 | 1 | 0.0031123 | 0.00078003 | 0 | 0 | 1 | 0.976 | -0.1687 | 0.4 | 1 | 1.1 | 0.9
55 | 1 | 0 | 0 | 0 | 0 | 1 | 0.97672 | -0.16353 | 0.4 | 1 | 1.1 | 0.9
48 | 1 | 0.0015054 | 0.00037729 | 0 | 0 | 1 | 0.97798 | -0.15424 | 0.4 | 1 | 1.1 | 0.9
49 | 1 | 0.0034202 | 0.00085718 | 0 | 0 | 1 | 0.97799 | -0.15421 | 0.4 | 1 | 1.1 | 0.9
50 | 1 | 0.0037744 | 0.00094594 | 0 | 0 | 1 | 0.97829 | -0.15203 | 0.4 | 1 | 1.1 | 0.9
71 | 1 | 0.0026216 | 0.00065703 | 0 | 0 | 1 | 0.97742 | -0.15826 | 0.4 | 1 | 1.1 | 0.9
53 | 1 | 0.0018418 | 0.00046159 | 0 | 0 | 1 | 0.98848 | -0.080116 | 0.4 | 1 | 1.1 | 0.9
62 | 1 | 0.0067315 | 0.0016871 | 0 | 0 | 1 | 0.98838 | -0.080832 | 0.4 | 1 | 1.1 | 0.9
61 | 1 | 0.0021037 | 0.00052723 | 0 | 0 | 1 | 0.98832 | -0.081215 | 0.4 | 1 | 1.1 | 0.9
69 | 1 | 0.0025861 | 0.00064814 | 0 | 0 | 1 | 0.97645 | -0.16549 | 0.4 | 1 | 1.1 | 0.9
67 | 1 | 0.0027278 | 0.00068365 | 0 | 0 | 1 | 0.97695 | -0.16191 | 0.4 | 1 | 1.1 | 0.9
73 | 1 | 0.0035341 | 0.00088574 | 0 | 0 | 1 | 0.97643 | -0.16565 | 0.4 | 1 | 1.1 | 0.9
58 | 1 | 0.0044837 | 0.0011237 | 0 | 0 | 1 | 0.97984 | -0.14121 | 0.4 | 1 | 1.1 | 0.9
70 | 1 | 0.0044693 | 0.0011201 | 0 | 0 | 1 | 0.9798 | -0.14153 | 0.4 | 1 | 1.1 | 0.9
68 | 1 | 0.0035205 | 0.00088233 | 0 | 0 | 1 | 0.97688 | -0.16241 | 0.4 | 1 | 1.1 | 0.9
80 | 1 | 0.0060611 | 0.001519 | 0 | 0 | 1 | 0.97642 | -0.16567 | 0.4 | 1 | 1.1 | 0.9
77 | 1 | 0.0031104 | 0.00077955 | 0 | 0 | 1 | 0.97495 | -0.1759 | 0.4 | 1 | 1.1 | 0.9
74 | 1 | 0 | 0 | 0 | 0 | 1 | 0.97636 | -0.16614 | 0.4 | 1 | 1.1 | 0.9
82 | 1 | 0.0014819 | 0.0003714 | 0 | 0 | 1 | 0.97541 | -0.17306 | 0.4 | 1 | 1.1 | 0.9
79 | 1 | 0.0039463 | 0.00098902 | 0 | 0 | 1 | 0.97489 | -0.17638 | 0.4 | 1 | 1.1 | 0.9

## generator_data
GEN_BUS | PG | QG | QMAX | QMIN | VG | MBASE | GEN_STATUS | PMAX | PMIN
42 | 0.24157 | 0.061125 | 10 | -10 | 1 | 100 | 1 | 10 | 0

## branch_data
F_BUS | T_BUS | BR_R | BR_X | BR_B | RATE_A | RATE_B | RATE_C | TAP | SHIFT | BR_STATUS | ANGMIN | ANGMAX | P_in | Q_in | P_out | Q_out
1 | 2 | 0.62249 | 0.23942 | 1.8846e-09 | 0 | 0 | 0 | 0 | 0 | 1 | -90 | 90 | -0.10194 | -0.025657 | 0.10201 | 0.025684
1 | 3 | 2.5067 | 0.96411 | 7.589e-09 | 0 | 0 | 0 | 0 | 0 | 1 | -90 | 90 | 0.088466 | 0.022281 | -0.088251 | -0.022199
1 | 75 | 5.4261 | 2.0869 | 5.4758e-09 | 0 | 0 | 0 | 0 | 0 | 1 | -90 | 90 | 0.0047856 | 0.001199 | -0.0047842 | -0.0011991
2 | 4 | 0.24428 | 0.093954 | 7.3957e-10 | 0 | 0 | 0 | 0 | 0 | 1 | -90 | 90 | -0.10468 | -0.026353 | 0.10471 | 0.026364
3 | 5 | 2.728 | 1.0492 | 8.2592e-09 | 0 | 0 | 0 | 0 | 0 | 1 | -90 | 90 | 0.088251 | 0.022199 | -0.088018 | -0.02211
4 | 12 | 0.63113 | 0.24274 | 1.9108e-09 | 0 | 0 | 0 | 0 | 0 | 1 | -90 | 90 | -0.10825 | -0.027252 | 0.10833 | 0.027283
5 | 39 | 0.6059 | 0.23304 | 1.8344e-09 | 0 | 0 | 0 | 0 | 0 | 1 | -90 | 90 | 0.08137 | 0.020444 | -0.081326 | -0.020427
12 | 10 | 1.4205 | 0.54635 | 4.3006e-09 | 0 | 0 | 0 | 0 | 0 | 1 | -90 | 90 | -0.11162 | -0.028108 | 0.11182 | 0.028182
39 | 40 | 0.79409 | 0.30542 | 2.4041e-09 | 0 | 0 | 0 | 0 | 0 | 1 | -90 | 90 | 0.062865 | 0.015799 | -0.06283 | -0.015786
39 | 41 | 1.7375 | 0.66828 | 1.7535e-09 | 0 | 0 | 0 | 0 | 0 | 1 | -90 | 90 | 0.018461 | 0.004628 | -0.018455 | -0.0046257
10 | 8 | 1.7712 | 0.68121 | 5.3622e-09 | 0 | 0 | 0 | 0 | 0 | 1 | -90 | 90 | -0.1146 | -0.028878 | 0.11485 | 0.028975
40 | 65 | 1.2489 | 0.48036 | 3.7812e-09 | 0 | 0 | 0 | 0 | 0 | 1 | -90 | 90 | 0.059951 | 0.015064 | -0.059901 | -0.015046
41 | 38 | 0.138 | 0.053075 | 1.3926e-10 | 0 | 0 | 0 | 0 | 0 | 1 | -90 | 90 | 0.016231 | 0.0040685 | -0.016231 | -0.0040684
6 | 7 | 2.7738 | 1.0668 | 2.7992e-09 | 0 | 0 | 0 | 0 | 0 | 1 | -90 | 90 | 0.01222 | 0.0030626 | -0.012216 | -0.0030612
6 | 8 | 2.7211 | 1.0466 | 2.7461e-09 | 0 | 0 | 0 | 0 | 0 | 1 | -90 | 90 | -0.015558 | -0.0038993 | 0.015565 | 0.0039017
7 | 9 | 2.3859 | 0.91767 | 2.4078e-09 | 0 | 0 | 0 | 0 | 0 | 1 | -90 | 90 | 0.0089285 | 0.0022374 | -0.0089265 | -0.0022368
8 | 11 | 0.27816 | 0.10698 | 8.4213e-10 | 0 | 0 | 0 | 0 | 0 | 1 | -90 | 90 | -0.13041 | -0.032877 | 0.13047 | 0.032896
9 | 13 | 1.9719 | 0.75843 | 1.99e-09 | 0 | 0 | 0 | 0 | 0 | 1 | -90 | 90 | 0.005871 | 0.0014711 | -0.0058702 | -0.001471
11 | 34 | 2.5316 | 0.9737 | 2.5549e-09 | 0 | 0 | 0 | 0 | 0 | 1 | -90 | 90 | 0.10134 | 0.02554 | -0.10106 | -0.025432
11 | 43 | 1.7462 | 0.67162 | 5.2867e-09 | 0 | 0 | 0 | 0 | 0 | 1 | -90 | 90 | -0.23181 | -0.058436 | 0.23282 | 0.058826
13 | 14 | 2.8937 | 1.113 | 2.9203e-09 | 0 | 0 | 0 | 0 | 0 | 1 | -90 | 90 | 0.0027933 | 0.00069982 | -0.0027931 | -0.00070001
34 | 51 | 1.4149 | 0.54419 | 1.4279e-09 | 0 | 0 | 0 | 0 | 0 | 1 | -90 | 90 | 0.01593 | 0.003993 | -0.015926 | -0.0039917
34 | 33 | 2.0237 | 0.77835 | 2.0423e-09 | 0 | 0 | 0 | 0 | 0 | 1 | -90 | 90 | 0.085133 | 0.021439 | -0.084974 | -0.021378
43 | 42 | 1.3285 | 0.51097 | 4.0221e-09 | 0 | 0 | 0 | 0 | 0 | 1 | -90 | 90 | -0.23598 | -0.059617 | 0.23677 | 0.059921
51 | 52 | 1.4446 | 0.55562 | 1.4579e-09 | 0 | 0 | 0 | 0 | 0 | 1 | -90 | 90 | 0.01391 | 0.0034864 | -0.013907 | -0.0034854
33 | 35 | 5.018 | 1.93 | 5.0641e-09 | 0 | 0 | 0 | 0 | 0 | 1 | -90 | 90 | 0.0064568 | 0.001618 | -0.0064545 | -0.0016177
33 | 31 | 3.585 | 1.3788 | 3.6179e-09 | 0 | 0 | 0 | 0 | 0 | 1 | -90 | 90 | 0.078517 | 0.01976 | -0.078276 | -0.019668
15 | 16 | 9.102 | 3.5008 | 9.1855e-09 | 0 | 0 | 0 | 0 | 0 | 1 | -90 | 90 | -0.020813 | -0.0052163 | 0.020857 | 0.0052325
16 | 17 | 5.8716 | 2.2583 | 5.9255e-09 | 0 | 0 | 0 | 0 | 0 | 1 | -90 | 90 | -0.020857 | -0.0052325 | 0.020886 | 0.005243
17 | 29 | 2.8436 | 1.0937 | 2.8697e-09 | 0 | 0 | 0 | 0 | 0 | 1 | -90 | 90 | -0.024841 | -0.0062344 | 0.024861 | 0.0062417
29 | 30 | 3.1702 | 1.2193 | 3.1993e-09 | 0 | 0 | 0 | 0 | 0 | 1 | -90 | 90 | -0.028607 | -0.0071805 | 0.028636 | 0.0071913
30 | 36 | 0.65246 | 0.25095 | 1.3169e-09 | 0 | 0 | 0 | 0 | 0 | 1 | -90 | 90 | -0.030666 | -0.0077002 | 0.030673 | 0.0077027
18 | 19 | 0.98667 | 0.37949 | 9.9572e-10 | 0 | 0 | 0 | 0 | 0 | 1 | -90 | 90 | 0.010707 | 0.0026833 | -0.010706 | -0.0026829
18 | 20 | 2.979 | 1.1458 | 3.0063e-09 | 0 | 0 | 0 | 0 | 0 | 1 | -90 | 90 | -0.013413 | -0.0033614 | 0.013418 | 0.0033634
19 | 21 | 2.8888 | 1.1111 | 2.9153e-09 | 0 | 0 | 0 | 0 | 0 | 1 | -90 | 90 | 0.0049103 | 0.0012305 | -0.0049095 | -0.0012305
20 | 22 | 3.4399 | 1.3231 | 3.4715e-09 | 0 | 0 | 0 | 0 | 0 | 1 | -90 | 90 | -0.05162 | -0.012942 | 0.051722 | 0.012981
20 | 23 | 1.594 | 0.61307 | 1.6086e-09 | 0 | 0 | 0 | 0 | 0 | 1 | -90 | 90 | 0.038202 | 0.0095783 | -0.038176 | -0.0095686
22 | 32 | 0.71652 | 0.27559 | 7.231e-10 | 0 | 0 | 0 | 0 | 0 | 1 | -90 | 90 | -0.07086 | -0.017778 | 0.070899 | 0.017793
22 | 56 | 2.3403 | 0.90011 | 2.3618e-09 | 0 | 0 | 0 | 0 | 0 | 1 | -90 | 90 | 0.019138 | 0.0047978 | -0.019128 | -0.0047944
23 | 59 | 2.1076 | 0.8106 | 2.1269e-09 | 0 | 0 | 0 | 0 | 0 | 1 | -90 | 90 | 0.034501 | 0.0086476 | -0.034473 | -0.0086371
32 | 31 | 3.0903 | 1.1886 | 3.1186e-09 | 0 | 0 | 0 | 0 | 0 | 1 | -90 | 90 | -0.075633 | -0.01898 | 0.075828 | 0.019054
56 | 57 | 1.6514 | 0.63516 | 1.6666e-09 | 0 | 0 | 0 | 0 | 0 | 1 | -90 | 90 | 0.013698 | 0.0034335 | -0.013695 | -0.0034324
59 | 60 | 1.0654 | 0.40978 | 1.0752e-09 | 0 | 0 | 0 | 0 | 0 | 1 | -90 | 90 | 0.03212 | 0.0080472 | -0.032108 | -0.0080426
57 | 58 | 4.2436 | 1.6322 | 4.2826e-09 | 0 | 0 | 0 | 0 | 0 | 1 | -90 | 90 | 0.0089569 | 0.0022449 | -0.0089531 | -0.0022438
60 | 68 | 2.5484 | 0.98016 | 2.5718e-09 | 0 | 0 | 0 | 0 | 0 | 1 | -90 | 90 | 0.0095868 | 0.0024025 | -0.0095842 | -0.0024018
60 | 67 | 0.80977 | 0.31145 | 8.172e-10 | 0 | 0 | 0 | 0 | 0 | 1 | -90 | 90 | 0.022521 | 0.0056401 | -0.022516 | -0.0056384
24 | 25 | 2.0906 | 0.80409 | 2.1098e-09 | 0 | 0 | 0 | 0 | 0 | 1 | -90 | 90 | 0.0049701 | 0.0012455 | -0.0049696 | -0.0012455
24 | 26 | 2.1732 | 0.83586 | 2.1932e-09 | 0 | 0 | 0 | 0 | 0 | 1 | -90 | 90 | -0.0060501 | -0.0015162 | 0.0060509 | 0.0015163
26 | 27 | 4.2164 | 1.6217 | 4.2551e-09 | 0 | 0 | 0 | 0 | 0 | 1 | -90 | 90 | -0.010072 | -0.0025239 | 0.010077 | 0.0025253
26 | 28 | 2.2385 | 0.86097 | 2.2591e-09 | 0 | 0 | 0 | 0 | 0 | 1 | -90 | 90 | 0.004021 | 0.0010076 | -0.0040206 | -0.0010077
27 | 37 | 0.67753 | 0.26059 | 6.8374e-10 | 0 | 0 | 0 | 0 | 0 | 1 | -90 | 90 | -0.012372 | -0.0031007 | 0.012374 | 0.0031011
37 | 38 | 2.4704 | 0.95014 | 2.493e-09 | 0 | 0 | 0 | 0 | 0 | 1 | -90 | 90 | -0.014228 | -0.0035659 | 0.014234 | 0.0035678
36 | 63 | 0.64609 | 0.24849 | 1.956e-09 | 0 | 0 | 0 | 0 | 0 | 1 | -90 | 90 | -0.042219 | -0.010597 | 0.042232 | 0.010602
36 | 64 | 4.4944 | 1.7286 | 4.5356e-09 | 0 | 0 | 0 | 0 | 0 | 1 | -90 | 90 | 0.011546 | 0.0028941 | -0.01154 | -0.002892
63 | 72 | 1.5748 | 0.6057 | 4.7678e-09 | 0 | 0 | 0 | 0 | 0 | 1 | -90 | 90 | -0.04407 | -0.011062 | 0.044104 | 0.011075
64 | 78 | 1.6514 | 0.63517 | 1.6666e-09 | 0 | 0 | 0 | 0 | 0 | 1 | -90 | 90 | 0.0070584 | 0.0017689 | -0.0070574 | -0.0017687
52 | 53 | 2.4191 | 0.93043 | 2.4413e-09 | 0 | 0 | 0 | 0 | 0 | 1 | -90 | 90 | 0.010681 | 0.0026769 | -0.010678 | -0.0026759
72 | 71 | 1.1168 | 0.42956 | 3.3813e-09 | 0 | 0 | 0 | 0 | 0 | 1 | -90 | 90 | -0.046211 | -0.011603 | 0.046237 | 0.011613
78 | 77 | 1.0786 | 0.41484 | 1.0885e-09 | 0 | 0 | 0 | 0 | 0 | 1 | -90 | 90 | 0.0070574 | 0.0017687 | -0.0070568 | -0.0017685
65 | 66 | 0.44242 | 0.17016 | 1.3394e-09 | 0 | 0 | 0 | 0 | 0 | 1 | -90 | 90 | 0.057632 | 0.014477 | -0.057616 | -0.014471
66 | 71 | 2.0208 | 0.77724 | 6.1181e-09 | 0 | 0 | 0 | 0 | 0 | 1 | -90 | 90 | 0.048912 | 0.01229 | -0.048859 | -0.01227
66 | 50 | 2.3843 | 0.91703 | 2.4062e-09 | 0 | 0 | 0 | 0 | 0 | 1 | -90 | 90 | 0.0087033 | 0.002181 | -0.0087013 | -0.0021804
44 | 45 | 3.954 | 1.5208 | 3.9903e-09 | 0 | 0 | 0 | 0 | 0 | 1 | -90 | 90 | -0.0038252 | -0.0009587 | 0.0038258 | 0.00095857
44 | 46 | 0.042754 | 0.016444 | 4.3146e-11 | 0 | 0 | 0 | 0 | 0 | 1 | -90 | 90 | 0.0022045 | 0.00055252 | -0.0022045 | -0.00055252
45 | 47 | 0.024158 | 0.0092915 | 2.438e-11 | 0 | 0 | 0 | 0 | 0 | 1 | -90 | 90 | -0.0065737 | -0.0016473 | 0.0065737 | 0.0016473
47 | 54 | 1.9283 | 0.74164 | 1.946e-09 | 0 | 0 | 0 | 0 | 0 | 1 | -90 | 90 | -0.0090556 | -0.0022693 | 0.0090574 | 0.0022698
54 | 55 | 5.2676 | 2.026 | 5.3159e-09 | 0 | 0 | 0 | 0 | 0 | 1 | -90 | 90 | -0.01217 | -0.0030498 | 0.012178 | 0.0030527
55 | 69 | 3.1735 | 1.2206 | 3.2027e-09 | 0 | 0 | 0 | 0 | 0 | 1 | -90 | 90 | 0.0076057 | 0.0019005 | -0.0076037 | -0.0019
55 | 67 | 1.0168 | 0.39109 | 1.0262e-09 | 0 | 0 | 0 | 0 | 0 | 1 | -90 | 90 | -0.019784 | -0.0049531 | 0.019789 | 0.0049547
48 | 49 | 0.24476 | 0.094139 | 2.4701e-10 | 0 | 0 | 0 | 0 | 0 | 1 | -90 | 90 | -0.0015054 | -0.00037729 | 0.0015054 | 0.00037727
49 | 50 | 5.5071 | 2.1181 | 5.5576e-09 | 0 | 0 | 0 | 0 | 0 | 1 | -90 | 90 | -0.0049255 | -0.0012344 | 0.004927 | 0.0012345
53 | 62 | 1.032 | 0.39694 | 1.0415e-09 | 0 | 0 | 0 | 0 | 0 | 1 | -90 | 90 | 0.0088361 | 0.0022143 | -0.0088352 | -0.0022141
62 | 61 | 2.3125 | 0.8894 | 2.3337e-09 | 0 | 0 | 0 | 0 | 0 | 1 | -90 | 90 | 0.0021038 | 0.00052705 | -0.0021037 | -0.00052724
69 | 73 | 0.40954 | 0.15752 | 4.133e-10 | 0 | 0 | 0 | 0 | 0 | 1 | -90 | 90 | 0.0050176 | 0.0012519 | -0.0050175 | -0.0012518
73 | 74 | 3.9345 | 1.5133 | 3.9706e-09 | 0 | 0 | 0 | 0 | 0 | 1 | -90 | 90 | 0.0014834 | 0.00036611 | -0.0014833 | -0.00036645
58 | 70 | 0.88964 | 0.34217 | 8.9781e-10 | 0 | 0 | 0 | 0 | 0 | 1 | -90 | 90 | 0.0044694 | 0.0011201 | -0.0044692 | -0.0011201
68 | 80 | 6.6812 | 2.5697 | 6.7425e-09 | 0 | 0 | 0 | 0 | 0 | 1 | -90 | 90 | 0.0060637 | 0.0015195 | -0.006061 | -0.001519
77 | 79 | 1.4823 | 0.57013 | 1.4959e-09 | 0 | 0 | 0 | 0 | 0 | 1 | -90 | 90 | 0.0039464 | 0.00098899 | -0.0039462 | -0.00098903
74 | 82 | 57.1382 | 21.9762 | 5.7662e-08 | 0 | 0 | 0 | 0 | 0 | 1 | -90 | 90 | 0.0014833 | 0.00036645 | -0.0014819 | -0.0003714