## bus_data
BUS_I | BUS_TYPE | Pd | Qd | Gs | Bs | area | Vm | Va | baseKV | zone | Vmax | Vmin
1 | 1 | 0.080031 | 0.020058 | 0 | 0 | 1 | 0.98745 | -0.087659 | 0.4 | 1 | 1.1 | 0.9
2 | 1 | 0.047209 | 0.011832 | 0 | 0 | 1 | 0.98227 | -0.12443 | 0.4 | 1 | 1.1 | 0.9
3 | 1 | 0 | 0 | 0 | 0 | 1 | 0.98951 | -0.073122 | 0.4 | 1 | 1.1 | 0.9
4 | 1 | 0.020159 | 0.0050523 | 0 | 0 | 1 | 0.98165 | -0.12884 | 0.4 | 1 | 1.1 | 0.9
5 | 1 | 0.010895 | 0.0027306 | 0 | 0 | 1 | 0.99129 | -0.060606 | 0.4 | 1 | 1.1 | 0.9
9 | 1 | 0 | 0 | 0 | 0 | 1 | 0.99339 | -0.045907 | 0.4 | 1 | 1.1 | 0.9
6 | 1 | 0 | 0 | 0 | 0 | 1 | 0.99429 | -0.039618 | 0.4 | 1 | 1.1 | 0.9
7 | 3 | 0.020188 | 0.0050595 | 0 | 0 | 1 | 1 | 0 | 0.4 | 1 | 1.1 | 0.9
8 | 1 | 0.022723 | 0.005695 | 0 | 0 | 1 | 0.99923 | -0.0053854 | 0.4 | 1 | 1.1 | 0.9

## generator_data
GEN_BUS | PG | QG | QMAX | QMIN | VG | MBASE | GEN_STATUS | PMAX | PMIN
7 | 0.20349 | 0.051304 | 10 | -10 | 1 | 100 | 1 | 10 | 0

## branch_data
F_BUS | T_BUS | BR_R | BR_X | BR_B | RATE_A | RATE_B | RATE_C | TAP | SHIFT | BR_STATUS | ANGMIN | ANGMAX | P_in | Q_in | P_out | Q_out
1 | 2 | 6.8963 | 2.6524 | 6.9596e-09 | 0 | 0 | 0 | 0 | 0 | 1 | -90 | 90 | 0.067725 | 0.017021 | -0.06738 | -0.016889
1 | 3 | 1.2551 | 0.48273 | 2.5332e-09 | 0 | 0 | 0 | 0 | 0 | 1 | -90 | 90 | -0.14776 | -0.037078 | 0.14805 | 0.037193
2 | 4 | 2.7452 | 1.0559 | 2.7704e-09 | 0 | 0 | 0 | 0 | 0 | 1 | -90 | 90 | 0.020171 | 0.0050568 | -0.020159 | -0.0050523
3 | 5 | 1.0848 | 0.41724 | 2.1896e-09 | 0 | 0 | 0 | 0 | 0 | 1 | -90 | 90 | -0.14805 | -0.037193 | 0.14831 | 0.037292
5 | 9 | 1.1911 | 0.4581 | 2.404e-09 | 0 | 0 | 0 | 0 | 0 | 1 | -90 | 90 | -0.15921 | -0.040022 | 0.15953 | 0.040148
9 | 6 | 0.51109 | 0.19657 | 1.0316e-09 | 0 | 0 | 0 | 0 | 0 | 1 | -90 | 90 | -0.15953 | -0.040148 | 0.15968 | 0.040202
6 | 7 | 3.2411 | 1.2466 | 6.5417e-09 | 0 | 0 | 0 | 0 | 0 | 1 | -90 | 90 | -0.15968 | -0.040202 | 0.16056 | 0.040543
7 | 8 | 3.0845 | 1.1863 | 3.1128e-09 | 0 | 0 | 0 | 0 | 0 | 1 | -90 | 90 | 0.02274 | 0.0057013 | -0.022723 | -0.005695