## bus_data
BUS_I | BUS_TYPE | Pd | Qd | Gs | Bs | area | Vm | Va | baseKV | zone | Vmax | Vmin
1 | 1 | 0.029641 | 0.0074288 | 0 | 0 | 1 | 0.9873 | -0.088677 | 0.4 | 1 | 1.1 | 0.9
2 | 1 | 0 | 0 | 0 | 0 | 1 | 0.98353 | -0.11544 | 0.4 | 1 | 1.1 | 0.9
3 | 1 | 0 | 0 | 0 | 0 | 1 | 0.98878 | -0.078251 | 0.4 | 1 | 1.1 | 0.9
4 | 1 | 0 | 0 | 0 | 0 | 1 | 0.98253 | -0.1225 | 0.4 | 1 | 1.1 | 0.9
5 | 1 | 0 | 0 | 0 | 0 | 1 | 0.98283 | -0.12041 | 0.4 | 1 | 1.1 | 0.9
6 | 1 | 0 | 0 | 0 | 0 | 1 | 0.994 | -0.041656 | 0.4 | 1 | 1.1 | 0.9
15 | 1 | 0.0491 | 0.012306 | 0 | 0 | 1 | 0.98216 | -0.12515 | 0.4 | 1 | 1.1 | 0.9
11 | 1 | 0 | 0 | 0 | 0 | 1 | 0.98261 | -0.122 | 0.4 | 1 | 1.1 | 0.9
13 | 1 | 0.021 | 0.0052631 | 0 | 0 | 1 | 0.98186 | -0.12733 | 0.4 | 1 | 1.1 | 0.9
19 | 1 | 0.0051068 | 0.0012799 | 0 | 0 | 1 | 0.99372 | -0.04369 | 0.4 | 1 | 1.1 | 0.9
16 | 1 | 0.020493 | 0.0051359 | 0 | 0 | 1 | 0.99732 | -0.018615 | 0.4 | 1 | 1.1 | 0.9
10 | 1 | 0.0011051 | 0.00027698 | 0 | 0 | 1 | 0.98255 | -0.12237 | 0.4 | 1 | 1.1 | 0.9
14 | 1 | 0.0017491 | 0.00043838 | 0 | 0 | 1 | 0.98184 | -0.12743 | 0.4 | 1 | 1.1 | 0.9
20 | 1 | 0.0036344 | 0.00091085 | 0 | 0 | 1 | 0.99292 | -0.049273 | 0.4 | 1 | 1.1 | 0.9
17 | 1 | 0.020023 | 0.0050182 | 0 | 0 | 1 | 0.99812 | -0.013048 | 0.4 | 1 | 1.1 | 0.9
8 | 1 | 0.0010021 | 0.00025115 | 0 | 0 | 1 | 0.98249 | -0.12284 | 0.4 | 1 | 1.1 | 0.9
9 | 1 | 0.0015601 | 0.00039099 | 0 | 0 | 1 | 0.98246 | -0.12304 | 0.4 | 1 | 1.1 | 0.9
18 | 3 | 0.013781 | 0.0034538 | 0 | 0 | 1 | 1 | 0 | 0.4 | 1 | 1.1 | 0.9
21 | 1 | 0.0083066 | 0.0020818 | 0 | 0 | 1 | 0.98977 | -0.071551 | 0.4 | 1 | 1.1 | 0.9

## generator_data
GEN_BUS | PG | QG | QMAX | QMIN | VG | MBASE | GEN_STATUS | PMAX | PMIN
18 | 0.17844 | 0.044971 | 10 | -10 | 1 | 100 | 1 | 10 | 0

## branch_data
F_BUS | T_BUS | BR_R | BR_X | BR_B | RATE_A | RATE_B | RATE_C | TAP | SHIFT | BR_STATUS | ANGMIN | ANGMAX | P_in | Q_in | P_out | Q_out
1 | 2 | 4.4816 | 1.7237 | 4.5228e-09 | 0 | 0 | 0 | 0 | 0 | 1 | -90 | 90 | 0.075905 | 0.019073 | -0.075623 | -0.018965
1 | 3 | 1.2606 | 0.48485 | 2.5444e-09 | 0 | 0 | 0 | 0 | 0 | 1 | -90 | 90 | -0.10555 | -0.026502 | 0.1057 | 0.026561
2 | 4 | 1.8106 | 0.6964 | 1.8273e-09 | 0 | 0 | 0 | 0 | 0 | 1 | -90 | 90 | 0.049165 | 0.012331 | -0.049117 | -0.012312
2 | 5 | 2.3685 | 0.91095 | 2.3902e-09 | 0 | 0 | 0 | 0 | 0 | 1 | -90 | 90 | 0.026458 | 0.0066348 | -0.026439 | -0.006628
3 | 6 | 4.4543 | 1.7132 | 8.9903e-09 | 0 | 0 | 0 | 0 | 0 | 1 | -90 | 90 | -0.1057 | -0.026561 | 0.10624 | 0.026768
4 | 15 | 0.67666 | 0.26025 | 6.8287e-10 | 0 | 0 | 0 | 0 | 0 | 1 | -90 | 90 | 0.049117 | 0.012312 | -0.049099 | -0.012306
5 | 11 | 5.4297 | 2.0884 | 5.4795e-09 | 0 | 0 | 0 | 0 | 0 | 1 | -90 | 90 | 0.0036685 | 0.00091855 | -0.0036677 | -0.00091877
5 | 13 | 3.8233 | 1.4705 | 3.8584e-09 | 0 | 0 | 0 | 0 | 0 | 1 | -90 | 90 | 0.022771 | 0.0057094 | -0.022749 | -0.0057014
6 | 19 | 1.5323 | 0.58934 | 1.5464e-09 | 0 | 0 | 0 | 0 | 0 | 1 | -90 | 90 | 0.017088 | 0.0042837 | -0.017083 | -0.004282
6 | 16 | 2.4335 | 0.93595 | 4.9116e-09 | 0 | 0 | 0 | 0 | 0 | 1 | -90 | 90 | -0.12333 | -0.031052 | 0.12373 | 0.031204
11 | 10 | 1.28 | 0.49231 | 1.2918e-09 | 0 | 0 | 0 | 0 | 0 | 1 | -90 | 90 | 0.0036677 | 0.00091877 | -0.0036675 | -0.00091883
13 | 14 | 0.72348 | 0.27826 | 7.3012e-10 | 0 | 0 | 0 | 0 | 0 | 1 | -90 | 90 | 0.0017492 | 0.00043832 | -0.0017491 | -0.00043838
19 | 20 | 5.9959 | 2.3061 | 6.051e-09 | 0 | 0 | 0 | 0 | 0 | 1 | -90 | 90 | 0.011976 | 0.0030021 | -0.011967 | -0.0029992
16 | 17 | 0.50561 | 0.19446 | 1.0205e-09 | 0 | 0 | 0 | 0 | 0 | 1 | -90 | 90 | -0.14422 | -0.03634 | 0.14433 | 0.036383
10 | 8 | 2.3241 | 0.8939 | 2.3455e-09 | 0 | 0 | 0 | 0 | 0 | 1 | -90 | 90 | 0.0025624 | 0.00064185 | -0.0025622 | -0.00064201
20 | 21 | 34.2791 | 13.1843 | 3.4594e-08 | 0 | 0 | 0 | 0 | 0 | 1 | -90 | 90 | 0.0083323 | 0.0020883 | -0.0083066 | -0.0020818
17 | 18 | 1.0421 | 0.40081 | 2.1033e-09 | 0 | 0 | 0 | 0 | 0 | 1 | -90 | 90 | -0.16435 | -0.041401 | 0.16465 | 0.041517
8 | 9 | 1.5487 | 0.59566 | 1.5629e-09 | 0 | 0 | 0 | 0 | 0 | 1 | -90 | 90 | 0.0015601 | 0.00039086 | -0.0015601 | -0.00039099