## bus_data
BUS_I | BUS_TYPE | Pd | Qd | Gs | Bs | area | Vm | Va | baseKV | zone | Vmax | Vmin
1 | 1 | 0.013775 | 0.0034523 | 0 | 0 | 1 | 0.99538 | -0.032377 | 0.4 | 1 | 1.1 | 0.9
3 | 1 | 0 | 0 | 0 | 0 | 1 | 0.99645 | -0.024904 | 0.4 | 1 | 1.1 | 0.9
13 | 1 | 0 | 0 | 0 | 0 | 1 | 0.99944 | -0.0039429 | 0.4 | 1 | 1.1 | 0.9
4 | 1 | 0 | 0 | 0 | 0 | 1 | 0.9971 | -0.020287 | 0.4 | 1 | 1.1 | 0.9
6 | 1 | 0 | 0 | 0 | 0 | 1 | 0.99808 | -0.013418 | 0.4 | 1 | 1.1 | 0.9
23 | 1 | 0.031367 | 0.0078614 | 0 | 0 | 1 | 0.9957 | -0.03012 | 0.4 | 1 | 1.1 | 0.9
58 | 3 | 0.067324 | 0.016873 | 0 | 0 | 1 | 1 | 0 | 0.4 | 1 | 1.1 | 0.9
14 | 1 | 0 | 0 | 0 | 0 | 1 | 0.99799 | -0.014368 | 0.4 | 1 | 1.1 | 0.9
56 | 1 | 0.0014769 | 0.00037014 | 0 | 0 | 1 | 0.99788 | -0.015162 | 0.4 | 1 | 1.1 | 0.9

## generator_data
GEN_BUS | PG | QG | QMAX | QMIN | VG | MBASE | GEN_STATUS | PMAX | PMIN
58 | 0.11414 | 0.028618 | 10 | -10 | 1 | 100 | 1 | 10 | 0

## branch_data
F_BUS | T_BUS | BR_R | BR_X | BR_B | RATE_A | RATE_B | RATE_C | TAP | SHIFT | BR_STATUS | ANGMIN | ANGMAX | P_in | Q_in | P_out | Q_out
1 | 3 | 7.0074 | 2.6951 | 7.0717e-09 | 0 | 0 | 0 | 0 | 0 | 1 | -90 | 90 | -0.013775 | -0.0034523 | 0.013789 | 0.0034571
3 | 13 | 19.7214 | 7.5852 | 1.9902e-08 | 0 | 0 | 0 | 0 | 0 | 1 | -90 | 90 | -0.013789 | -0.0034571 | 0.013829 | 0.0034706
13 | 14 | 89.3681 | 34.3723 | 9.0188e-08 | 0 | 0 | 0 | 0 | 0 | 1 | -90 | 90 | 0.0014791 | 0.00036131 | -0.001477 | -0.0003695
13 | 58 | 3.345 | 1.2865 | 3.3756e-09 | 0 | 0 | 0 | 0 | 0 | 1 | -90 | 90 | -0.015308 | -0.0038319 | 0.015317 | 0.0038347
4 | 6 | 2.8382 | 1.0916 | 2.8642e-09 | 0 | 0 | 0 | 0 | 0 | 1 | -90 | 90 | -0.03141 | -0.0078775 | 0.03144 | 0.0078887
4 | 23 | 4.0535 | 1.559 | 4.0907e-09 | 0 | 0 | 0 | 0 | 0 | 1 | -90 | 90 | 0.03141 | 0.0078775 | -0.031367 | -0.0078614
6 | 58 | 5.5602 | 2.1385 | 5.6112e-09 | 0 | 0 | 0 | 0 | 0 | 1 | -90 | 90 | -0.03144 | -0.0078887 | 0.031499 | 0.0079107
14 | 56 | 6.9572 | 2.6758 | 7.021e-09 | 0 | 0 | 0 | 0 | 0 | 1 | -90 | 90 | 0.001477 | 0.0003695 | -0.0014769 | -0.00037014