## bus_data
BUS_I | BUS_TYPE | Pd | Qd | Gs | Bs | area | Vm | Va | baseKV | zone | Vmax | Vmin
5 | 1 | 0 | 0 | 0 | 0 | 1 | 0.99677 | -0.022497 | 0.4 | 1 | 1.1 | 0.9
59 | 1 | 0.0069745 | 0.001748 | 0 | 0 | 1 | 0.99612 | -0.027053 | 0.4 | 1 | 1.1 | 0.9
29 | 1 | 0 | 0 | 0 | 0 | 1 | 0.99916 | -0.0058292 | 0.4 | 1 | 1.1 | 0.9
35 | 1 | 0 | 0 | 0 | 0 | 1 | 0.99533 | -0.032558 | 0.4 | 1 | 1.1 | 0.9
36 | 1 | 0.0038703 | 0.00097 | 0 | 0 | 1 | 0.99901 | -0.0068935 | 0.4 | 1 | 1.1 | 0.9
27 | 1 | 0.0019796 | 0.00049614 | 0 | 0 | 1 | 0.99932 | -0.0047069 | 0.4 | 1 | 1.1 | 0.9
57 | 1 | 0.0048901 | 0.0012256 | 0 | 0 | 1 | 0.99522 | -0.033312 | 0.4 | 1 | 1.1 | 0.9
33 | 1 | 0.0016284 | 0.00040811 | 0 | 0 | 1 | 0.99457 | -0.03786 | 0.4 | 1 | 1.1 | 0.9
51 | 1 | 0.0017735 | 0.00044447 | 0 | 0 | 1 | 0.97273 | -0.1927 | 0.4 | 1 | 1.1 | 0.9
49 | 1 | 0.00096496 | 0.00024184 | 0 | 0 | 1 | 0.97277 | -0.1924 | 0.4 | 1 | 1.1 | 0.9
26 | 3 | 0.0019297 | 0.00048364 | 0 | 0 | 1 | 1 | 0 | 0.4 | 1 | 1.1 | 0.9
28 | 1 | 0.0016173 | 0.00040532 | 0 | 0 | 1 | 0.99993 | -0.00047827 | 0.4 | 1 | 1.1 | 0.9
30 | 1 | 0.0027425 | 0.00068735 | 0 | 0 | 1 | 0.99988 | -0.00083988 | 0.4 | 1 | 1.1 | 0.9
31 | 1 | 0.0020273 | 0.0005081 | 0 | 0 | 1 | 0.99427 | -0.039951 | 0.4 | 1 | 1.1 | 0.9
32 | 1 | 0.0019812 | 0.00049654 | 0 | 0 | 1 | 0.99375 | -0.043609 | 0.4 | 1 | 1.1 | 0.9
34 | 1 | 0.0019697 | 0.00049364 | 0 | 0 | 1 | 0.9937 | -0.043974 | 0.4 | 1 | 1.1 | 0.9
37 | 1 | 0.00071341 | 0.0001788 | 0 | 0 | 1 | 0.99309 | -0.048264 | 0.4 | 1 | 1.1 | 0.9
38 | 1 | 0.0017464 | 0.00043769 | 0 | 0 | 1 | 0.9929 | -0.049566 | 0.4 | 1 | 1.1 | 0.9
39 | 1 | 0 | 0 | 0 | 0 | 1 | 0.99155 | -0.05903 | 0.4 | 1 | 1.1 | 0.9
40 | 1 | 0.0020251 | 0.00050753 | 0 | 0 | 1 | 0.99084 | -0.063999 | 0.4 | 1 | 1.1 | 0.9
41 | 1 | 0.00073085 | 0.00018317 | 0 | 0 | 1 | 0.99074 | -0.064825 | 0.4 | 1 | 1.1 | 0.9
42 | 1 | 0.0012221 | 0.00030628 | 0 | 0 | 1 | 0.99044 | -0.066798 | 0.4 | 1 | 1.1 | 0.9
55 | 1 | 0.0010398 | 0.00026059 | 0 | 0 | 1 | 0.99072 | -0.064949 | 0.4 | 1 | 1.1 | 0.9
43 | 1 | 0 | 0 | 0 | 0 | 1 | 0.98705 | -0.090645 | 0.4 | 1 | 1.1 | 0.9
44 | 1 | 0.0022371 | 0.00056067 | 0 | 0 | 1 | 0.98687 | -0.091957 | 0.4 | 1 | 1.1 | 0.9
45 | 1 | 0 | 0 | 0 | 0 | 1 | 0.98163 | -0.12897 | 0.4 | 1 | 1.1 | 0.9
54 | 1 | 0.0010221 | 0.00025615 | 0 | 0 | 1 | 0.98684 | -0.092136 | 0.4 | 1 | 1.1 | 0.9
53 | 1 | 0.0013904 | 0.00034847 | 0 | 0 | 1 | 0.977 | -0.16198 | 0.4 | 1 | 1.1 | 0.9
52 | 1 | 0.00095538 | 0.00023944 | 0 | 0 | 1 | 0.97641 | -0.16623 | 0.4 | 1 | 1.1 | 0.9
46 | 1 | 0.0012561 | 0.00031482 | 0 | 0 | 1 | 0.97317 | -0.18949 | 0.4 | 1 | 1.1 | 0.9
47 | 1 | 0.004011 | 0.0010052 | 0 | 0 | 1 | 0.97284 | -0.19189 | 0.4 | 1 | 1.1 | 0.9
48 | 1 | 0.0016411 | 0.0004113 | 0 | 0 | 1 | 0.97398 | -0.18368 | 0.4 | 1 | 1.1 | 0.9
50 | 1 | 0.0020198 | 0.0005062 | 0 | 0 | 1 | 0.97485 | -0.17743 | 0.4 | 1 | 1.1 | 0.9

## generator_data
GEN_BUS | PG | QG | QMAX | QMIN | VG | MBASE | GEN_STATUS | PMAX | PMIN
26 | 0.056926 | 0.014317 | 10 | -10 | 1 | 100 | 1 | 10 | 0

## branch_data
F_BUS | T_BUS | BR_R | BR_X | BR_B | RATE_A | RATE_B | RATE_C | TAP | SHIFT | BR_STATUS | ANGMIN | ANGMAX | P_in | Q_in | P_out | Q_out
5 | 59 | 8.4441 | 3.2477 | 8.5216e-09 | 0 | 0 | 0 | 0 | 0 | 1 | -90 | 90 | 0.0069789 | 0.0017488 | -0.0069745 | -0.001748
5 | 29 | 4.8698 | 1.873 | 9.8289e-09 | 0 | 0 | 0 | 0 | 0 | 1 | -90 | 90 | -0.044641 | -0.01122 | 0.044745 | 0.011259
5 | 35 | 3.4748 | 1.3365 | 7.0134e-09 | 0 | 0 | 0 | 0 | 0 | 1 | -90 | 90 | 0.037662 | 0.0094717 | -0.037609 | -0.0094521
29 | 36 | 3.5741 | 1.3746 | 3.6069e-09 | 0 | 0 | 0 | 0 | 0 | 1 | -90 | 90 | 0.0038709 | 0.00096986 | -0.0038703 | -0.00097
29 | 27 | 0.30232 | 0.11628 | 6.102e-10 | 0 | 0 | 0 | 0 | 0 | 1 | -90 | 90 | -0.048616 | -0.012229 | 0.048623 | 0.012232
35 | 57 | 1.99 | 0.7654 | 2.0083e-09 | 0 | 0 | 0 | 0 | 0 | 1 | -90 | 90 | 0.0048906 | 0.0012256 | -0.0048901 | -0.0012256
35 | 33 | 2.1023 | 0.80858 | 4.2432e-09 | 0 | 0 | 0 | 0 | 0 | 1 | -90 | 90 | 0.032719 | 0.0082265 | -0.032695 | -0.0082176
27 | 26 | 1.219 | 0.46886 | 2.4605e-09 | 0 | 0 | 0 | 0 | 0 | 1 | -90 | 90 | -0.050603 | -0.012728 | 0.050636 | 0.012741
33 | 31 | 0.87193 | 0.33536 | 1.7599e-09 | 0 | 0 | 0 | 0 | 0 | 1 | -90 | 90 | 0.031066 | 0.0078095 | -0.031057 | -0.0078062
51 | 49 | 2.0809 | 0.80033 | 2.0999e-09 | 0 | 0 | 0 | 0 | 0 | 1 | -90 | 90 | -0.0017734 | -0.00044447 | 0.0017735 | 0.0004443
49 | 47 | 2.2998 | 0.88456 | 2.3209e-09 | 0 | 0 | 0 | 0 | 0 | 1 | -90 | 90 | -0.0027384 | -0.00068615 | 0.0027386 | 0.000686
26 | 28 | 1.4282 | 0.54931 | 1.4413e-09 | 0 | 0 | 0 | 0 | 0 | 1 | -90 | 90 | 0.0043602 | 0.0010925 | -0.0043599 | -0.0010925
28 | 30 | 1.7167 | 0.66028 | 1.7325e-09 | 0 | 0 | 0 | 0 | 0 | 1 | -90 | 90 | 0.0027427 | 0.00068723 | -0.0027425 | -0.00068735
31 | 32 | 1.6312 | 0.62737 | 3.2922e-09 | 0 | 0 | 0 | 0 | 0 | 1 | -90 | 90 | 0.02903 | 0.0072981 | -0.029015 | -0.0072928
32 | 34 | 0.17485 | 0.067251 | 3.5291e-10 | 0 | 0 | 0 | 0 | 0 | 1 | -90 | 90 | 0.027034 | 0.0067962 | -0.027032 | -0.0067957
34 | 37 | 2.2142 | 0.85161 | 4.469e-09 | 0 | 0 | 0 | 0 | 0 | 1 | -90 | 90 | 0.025063 | 0.0063021 | -0.025048 | -0.0062968
37 | 38 | 0.6913 | 0.26589 | 1.3953e-09 | 0 | 0 | 0 | 0 | 0 | 1 | -90 | 90 | 0.024334 | 0.006118 | -0.02433 | -0.0061164
38 | 39 | 5.4085 | 2.0802 | 1.0916e-08 | 0 | 0 | 0 | 0 | 0 | 1 | -90 | 90 | 0.022584 | 0.0056787 | -0.022554 | -0.0056684
39 | 40 | 3.0819 | 1.1853 | 6.2204e-09 | 0 | 0 | 0 | 0 | 0 | 1 | -90 | 90 | 0.020782 | 0.0052283 | -0.020767 | -0.0052234
39 | 41 | 41.4909 | 15.958 | 4.1872e-08 | 0 | 0 | 0 | 0 | 0 | 1 | -90 | 90 | 0.001772 | 0.00044004 | -0.0017706 | -0.00044361
40 | 42 | 1.9235 | 0.7398 | 3.8823e-09 | 0 | 0 | 0 | 0 | 0 | 1 | -90 | 90 | 0.018742 | 0.0047159 | -0.018735 | -0.0047134
41 | 55 | 1.5218 | 0.58531 | 1.5358e-09 | 0 | 0 | 0 | 0 | 0 | 1 | -90 | 90 | 0.0010398 | 0.00026045 | -0.0010398 | -0.00026059
42 | 43 | 17.4874 | 6.7259 | 3.5296e-08 | 0 | 0 | 0 | 0 | 0 | 1 | -90 | 90 | 0.017513 | 0.0044072 | -0.017455 | -0.0043883
43 | 44 | 5.1004 | 1.9617 | 5.1472e-09 | 0 | 0 | 0 | 0 | 0 | 1 | -90 | 90 | 0.0032598 | 0.00081634 | -0.0032592 | -0.00081661
43 | 45 | 34.3606 | 13.2156 | 3.4676e-08 | 0 | 0 | 0 | 0 | 0 | 1 | -90 | 90 | 0.014195 | 0.0035719 | -0.014119 | -0.0035462
44 | 54 | 2.2185 | 0.85327 | 2.2389e-09 | 0 | 0 | 0 | 0 | 0 | 1 | -90 | 90 | 0.0010221 | 0.00025595 | -0.0010221 | -0.00025615
45 | 53 | 29.3504 | 11.2886 | 2.962e-08 | 0 | 0 | 0 | 0 | 0 | 1 | -90 | 90 | 0.014119 | 0.0035463 | -0.014055 | -0.0035243
53 | 52 | 4.1696 | 1.6037 | 4.2079e-09 | 0 | 0 | 0 | 0 | 0 | 1 | -90 | 90 | 0.012664 | 0.0031758 | -0.012657 | -0.0031734
52 | 50 | 11.8825 | 4.5702 | 1.1992e-08 | 0 | 0 | 0 | 0 | 0 | 1 | -90 | 90 | 0.011702 | 0.0029339 | -0.011684 | -0.0029281
46 | 47 | 4.3792 | 1.6843 | 4.4193e-09 | 0 | 0 | 0 | 0 | 0 | 1 | -90 | 90 | 0.0067518 | 0.0016917 | -0.0067495 | -0.0016913
46 | 48 | 8.9613 | 3.4466 | 9.0435e-09 | 0 | 0 | 0 | 0 | 0 | 1 | -90 | 90 | -0.0080079 | -0.0020065 | 0.0080144 | 0.0020081
48 | 50 | 7.9977 | 3.076 | 8.0711e-09 | 0 | 0 | 0 | 0 | 0 | 1 | -90 | 90 | -0.0096555 | -0.0024194 | 0.0096638 | 0.0024219