## bus_data
BUS_I | BUS_TYPE | Pd | Qd | Gs | Bs | area | Vm | Va | baseKV | zone | Vmax | Vmin
7 | 1 | 0 | 0 | 0 | 0 | 1 | 0.99669 | -0.02345 | 0.4 | 1 | 1.1 | 0.9
10 | 1 | 0 | 0 | 0 | 0 | 1 | 0.9965 | -0.024828 | 0.4 | 1 | 1.1 | 0.9
16 | 3 | 0 | 0 | 0 | 0 | 1 | 1 | 0 | 0.4 | 1 | 1.1 | 0.9
25 | 1 | 0.0043403 | 0.0010878 | 0 | 0 | 1 | 0.99557 | -0.03135 | 0.4 | 1 | 1.1 | 0.9
9 | 1 | 0 | 0 | 0 | 0 | 1 | 0.99781 | -0.015381 | 0.4 | 1 | 1.1 | 0.9
19 | 1 | 0 | 0 | 0 | 0 | 1 | 0.99806 | -0.013624 | 0.4 | 1 | 1.1 | 0.9
18 | 1 | 0.0057014 | 0.0014289 | 0 | 0 | 1 | 0.99742 | -0.018065 | 0.4 | 1 | 1.1 | 0.9
17 | 1 | 0.00057044 | 0.00014297 | 0 | 0 | 1 | 0.99648 | -0.024929 | 0.4 | 1 | 1.1 | 0.9
21 | 1 | 0.00051235 | 0.00012841 | 0 | 0 | 1 | 0.99946 | -0.0038018 | 0.4 | 1 | 1.1 | 0.9
20 | 1 | 0.0070871 | 0.0017762 | 0 | 0 | 1 | 0.99777 | -0.01565 | 0.4 | 1 | 1.1 | 0.9
24 | 1 | 0.00038338 | 9.6084e-05 | 0 | 0 | 1 | 0.99556 | -0.031432 | 0.4 | 1 | 1.1 | 0.9

## generator_data
GEN_BUS | PG | QG | QMAX | QMIN | VG | MBASE | GEN_STATUS | PMAX | PMIN
16 | 0.018647 | 0.0046662 | 10 | -10 | 1 | 100 | 1 | 10 | 0

## branch_data
F_BUS | T_BUS | BR_R | BR_X | BR_B | RATE_A | RATE_B | RATE_C | TAP | SHIFT | BR_STATUS | ANGMIN | ANGMAX | P_in | Q_in | P_out | Q_out
7 | 10 | 30.5433 | 11.7474 | 3.0824e-08 | 0 | 0 | 0 | 0 | 0 | 1 | -90 | 90 | 0.00057055 | 0.00013972 | -0.00057045 | -0.00014274
7 | 16 | 56.8181 | 21.8531 | 5.7339e-08 | 0 | 0 | 0 | 0 | 0 | 1 | -90 | 90 | -0.0052994 | -0.0013231 | 0.0053165 | 0.001324
7 | 25 | 21.5715 | 8.2967 | 2.1769e-08 | 0 | 0 | 0 | 0 | 0 | 1 | -90 | 90 | 0.0047289 | 0.0011834 | -0.0047237 | -0.0011836
10 | 17 | 2.2875 | 0.87982 | 2.3085e-09 | 0 | 0 | 0 | 0 | 0 | 1 | -90 | 90 | 0.00057045 | 0.00014274 | -0.00057044 | -0.00014297
16 | 21 | 3.7157 | 1.4291 | 3.7498e-09 | 0 | 0 | 0 | 0 | 0 | 1 | -90 | 90 | 0.013331 | 0.0033422 | -0.013324 | -0.0033399
25 | 24 | 2.7531 | 1.0589 | 2.7783e-09 | 0 | 0 | 0 | 0 | 0 | 1 | -90 | 90 | 0.00038338 | 9.581e-05 | -0.00038338 | -9.6084e-05
9 | 19 | 3.9922 | 1.5354 | 4.0288e-09 | 0 | 0 | 0 | 0 | 0 | 1 | -90 | 90 | -0.0057035 | -0.0014291 | 0.0057049 | 0.0014292
9 | 18 | 6.1014 | 2.3467 | 6.1574e-09 | 0 | 0 | 0 | 0 | 0 | 1 | -90 | 90 | 0.0057035 | 0.0014291 | -0.0057014 | -0.0014289
19 | 21 | 9.9687 | 3.8341 | 1.006e-08 | 0 | 0 | 0 | 0 | 0 | 1 | -90 | 90 | -0.012794 | -0.0032058 | 0.012811 | 0.0032115
19 | 20 | 3.7069 | 1.4257 | 3.7409e-09 | 0 | 0 | 0 | 0 | 0 | 1 | -90 | 90 | 0.0070891 | 0.0017766 | -0.0070871 | -0.0017762