## bus_data
BUS_I | BUS_TYPE | Pd | Qd | Gs | Bs | area | Vm | Va | baseKV | zone | Vmax | Vmin
1 | 1 | 0.0045024 | 0.0011284 | 0 | 0 | 1 | 0.99842 | -0.011125 | 0.4 | 1 | 1.1 | 0.9
2 | 3 | 0 | 0 | 0 | 0 | 1 | 1 | 0 | 0.4 | 1 | 1.1 | 0.9
3 | 1 | 0 | 0 | 0 | 0 | 1 | 0.99722 | -0.019547 | 0.4 | 1 | 1.1 | 0.9
4 | 1 | 0.0010661 | 0.00026718 | 0 | 0 | 1 | 0.99655 | -0.024087 | 0.4 | 1 | 1.1 | 0.9
5 | 1 | 0.0004711 | 0.00011807 | 0 | 0 | 1 | 0.99919 | -0.0056938 | 0.4 | 1 | 1.1 | 0.9
6 | 1 | 0.0049786 | 0.0012477 | 0 | 0 | 1 | 0.9968 | -0.022551 | 0.4 | 1 | 1.1 | 0.9
7 | 1 | 0.0011291 | 0.00028298 | 0 | 0 | 1 | 0.99685 | -0.022207 | 0.4 | 1 | 1.1 | 0.9
22 | 1 | 0.017611 | 0.0044136 | 0 | 0 | 1 | 0.99558 | -0.030922 | 0.4 | 1 | 1.1 | 0.9
24 | 1 | 0.0016645 | 0.00041717 | 0 | 0 | 1 | 0.99888 | -0.0078578 | 0.4 | 1 | 1.1 | 0.9
9 | 1 | 0.0010332 | 0.00025895 | 0 | 0 | 1 | 0.99397 | -0.042261 | 0.4 | 1 | 1.1 | 0.9
10 | 1 | 0.0039283 | 0.00098453 | 0 | 0 | 1 | 0.99385 | -0.043066 | 0.4 | 1 | 1.1 | 0.9
11 | 1 | 0 | 0 | 0 | 0 | 1 | 0.99403 | -0.041817 | 0.4 | 1 | 1.1 | 0.9
13 | 1 | 0 | 0 | 0 | 0 | 1 | 0.99414 | -0.041049 | 0.4 | 1 | 1.1 | 0.9
23 | 1 | 0.0060487 | 0.0015159 | 0 | 0 | 1 | 0.99492 | -0.035553 | 0.4 | 1 | 1.1 | 0.9
19 | 1 | 0.0068495 | 0.0017167 | 0 | 0 | 1 | 0.99279 | -0.050592 | 0.4 | 1 | 1.1 | 0.9
21 | 1 | 0.0050618 | 0.0012686 | 0 | 0 | 1 | 0.99398 | -0.0422 | 0.4 | 1 | 1.1 | 0.9
16 | 1 | 0 | 0 | 0 | 0 | 1 | 0.99391 | -0.042676 | 0.4 | 1 | 1.1 | 0.9
20 | 1 | 0.0022587 | 0.00056609 | 0 | 0 | 1 | 0.9937 | -0.044173 | 0.4 | 1 | 1.1 | 0.9
17 | 1 | 0.0053604 | 0.0013434 | 0 | 0 | 1 | 0.99214 | -0.055144 | 0.4 | 1 | 1.1 | 0.9
18 | 1 | 0.0031997 | 0.00080191 | 0 | 0 | 1 | 0.99216 | -0.05504 | 0.4 | 1 | 1.1 | 0.9
25 | 1 | 0.0043322 | 0.0010858 | 0 | 0 | 1 | 0.99856 | -0.010096 | 0.4 | 1 | 1.1 | 0.9

## generator_data
GEN_BUS | PG | QG | QMAX | QMIN | VG | MBASE | GEN_STATUS | PMAX | PMIN
2 | 0.069826 | 0.01753 | 10 | -10 | 1 | 100 | 1 | 10 | 0

## branch_data
F_BUS | T_BUS | BR_R | BR_X | BR_B | RATE_A | RATE_B | RATE_C | TAP | SHIFT | BR_STATUS | ANGMIN | ANGMAX | P_in | Q_in | P_out | Q_out
1 | 2 | 13.5764 | 5.2217 | 1.3701e-08 | 0 | 0 | 0 | 0 | 0 | 1 | -90 | 90 | -0.01062 | -0.0026572 | 0.010636 | 0.0026621
1 | 3 | 17.7803 | 6.8386 | 1.7943e-08 | 0 | 0 | 0 | 0 | 0 | 1 | -90 | 90 | 0.0061173 | 0.0015288 | -0.0061102 | -0.0015279
2 | 4 | 5.9615 | 2.2929 | 6.0162e-09 | 0 | 0 | 0 | 0 | 0 | 1 | -90 | 90 | 0.052713 | 0.013246 | -0.052537 | -0.013179
2 | 5 | 11.4347 | 4.398 | 1.154e-08 | 0 | 0 | 0 | 0 | 0 | 1 | -90 | 90 | 0.0064761 | 0.0016219 | -0.006471 | -0.0016211
3 | 6 | 7.8092 | 3.0036 | 7.8809e-09 | 0 | 0 | 0 | 0 | 0 | 1 | -90 | 90 | 0.0049806 | 0.0012478 | -0.0049786 | -0.0012477
3 | 7 | 30.2023 | 11.6163 | 3.0479e-08 | 0 | 0 | 0 | 0 | 0 | 1 | -90 | 90 | 0.0011295 | 0.00028011 | -0.0011291 | -0.00028298
4 | 22 | 1.7191 | 0.66119 | 1.7349e-09 | 0 | 0 | 0 | 0 | 0 | 1 | -90 | 90 | 0.051471 | 0.012912 | -0.051423 | -0.012893
5 | 24 | 4.6862 | 1.8024 | 4.7292e-09 | 0 | 0 | 0 | 0 | 0 | 1 | -90 | 90 | 0.0059999 | 0.001503 | -0.0059981 | -0.0015028
22 | 23 | 1.7692 | 0.68048 | 1.7855e-09 | 0 | 0 | 0 | 0 | 0 | 1 | -90 | 90 | 0.033812 | 0.0084798 | -0.03379 | -0.0084717
24 | 25 | 6.7089 | 2.5804 | 6.7705e-09 | 0 | 0 | 0 | 0 | 0 | 1 | -90 | 90 | 0.0043336 | 0.0010856 | -0.0043322 | -0.0010858
9 | 10 | 2.6351 | 1.0135 | 2.6593e-09 | 0 | 0 | 0 | 0 | 0 | 1 | -90 | 90 | 0.0039288 | 0.00098443 | -0.0039283 | -0.00098453
9 | 11 | 1.1519 | 0.44304 | 1.1625e-09 | 0 | 0 | 0 | 0 | 0 | 1 | -90 | 90 | -0.004962 | -0.0012434 | 0.0049623 | 0.0012434
11 | 13 | 1.9909 | 0.76575 | 2.0092e-09 | 0 | 0 | 0 | 0 | 0 | 1 | -90 | 90 | -0.0049623 | -0.0012434 | 0.0049628 | 0.0012434
13 | 23 | 2.5547 | 0.98259 | 2.5782e-09 | 0 | 0 | 0 | 0 | 0 | 1 | -90 | 90 | -0.02772 | -0.0069479 | 0.027742 | 0.0069557
13 | 19 | 7.9575 | 3.0606 | 8.0305e-09 | 0 | 0 | 0 | 0 | 0 | 1 | -90 | 90 | 0.015435 | 0.0038704 | -0.015415 | -0.0038634
13 | 21 | 2.0208 | 0.77724 | 2.0394e-09 | 0 | 0 | 0 | 0 | 0 | 1 | -90 | 90 | 0.0073223 | 0.0018341 | -0.0073211 | -0.0018338
19 | 18 | 6.6646 | 2.5633 | 6.7258e-09 | 0 | 0 | 0 | 0 | 0 | 1 | -90 | 90 | 0.0085654 | 0.0021467 | -0.0085601 | -0.0021454
21 | 16 | 2.7071 | 1.0412 | 2.7319e-09 | 0 | 0 | 0 | 0 | 0 | 1 | -90 | 90 | 0.0022593 | 0.00056521 | -0.0022592 | -0.00056542
16 | 20 | 8.5146 | 3.2749 | 8.5928e-09 | 0 | 0 | 0 | 0 | 0 | 1 | -90 | 90 | 0.0022592 | 0.00056542 | -0.0022587 | -0.00056609
17 | 18 | 0.24954 | 0.095975 | 2.5183e-10 | 0 | 0 | 0 | 0 | 0 | 1 | -90 | 90 | -0.0053604 | -0.0013434 | 0.0053605 | 0.0013435