## bus_data
BUS_I | BUS_TYPE | Pd | Qd | Gs | Bs | area | Vm | Va | baseKV | zone | Vmax | Vmin
1 | 1 | 0.010725 | 0.0026881 | 0 | 0 | 1 | 0.99731 | -0.018866 | 0.4 | 1 | 1.1 | 0.9
2 | 1 | 0.0025461 | 0.0006381 | 0 | 0 | 1 | 0.99734 | -0.018606 | 0.4 | 1 | 1.1 | 0.9
3 | 1 | 0.0021788 | 0.00054605 | 0 | 0 | 1 | 0.99664 | -0.023519 | 0.4 | 1 | 1.1 | 0.9
4 | 1 | 0 | 0 | 0 | 0 | 1 | 0.99795 | -0.014354 | 0.4 | 1 | 1.1 | 0.9
5 | 1 | 0 | 0 | 0 | 0 | 1 | 0.99659 | -0.023876 | 0.4 | 1 | 1.1 | 0.9
9 | 1 | 0.0035244 | 0.0008833 | 0 | 0 | 1 | 0.99844 | -0.010888 | 0.4 | 1 | 1.1 | 0.9
13 | 1 | 0.0014827 | 0.0003716 | 0 | 0 | 1 | 0.99721 | -0.019504 | 0.4 | 1 | 1.1 | 0.9
35 | 1 | 0 | 0 | 0 | 0 | 1 | 0.99627 | -0.026121 | 0.4 | 1 | 1.1 | 0.9
32 | 1 | 0.0017047 | 0.00042724 | 0 | 0 | 1 | 0.99617 | -0.026811 | 0.4 | 1 | 1.1 | 0.9
7 | 3 | 0 | 0 | 0 | 0 | 1 | 1 | 0 | 0.4 | 1 | 1.1 | 0.9
12 | 1 | 0.0024627 | 0.00061721 | 0 | 0 | 1 | 0.99691 | -0.021634 | 0.4 | 1 | 1.1 | 0.9
43 | 1 | 0.0027937 | 0.00070016 | 0 | 0 | 1 | 0.99624 | -0.026379 | 0.4 | 1 | 1.1 | 0.9
26 | 1 | 0 | 0 | 0 | 0 | 1 | 0.99601 | -0.027965 | 0.4 | 1 | 1.1 | 0.9
34 | 1 | 0 | 0 | 0 | 0 | 1 | 0.99526 | -0.033277 | 0.4 | 1 | 1.1 | 0.9
44 | 1 | 0.0017397 | 0.00043601 | 0 | 0 | 1 | 0.99475 | -0.03686 | 0.4 | 1 | 1.1 | 0.9
16 | 1 | 0.0024338 | 0.00060996 | 0 | 0 | 1 | 0.99531 | -0.032899 | 0.4 | 1 | 1.1 | 0.9
6 | 1 | 0.042246 | 0.010588 | 0 | 0 | 1 | 0.99766 | -0.016383 | 0.4 | 1 | 1.1 | 0.9
8 | 1 | 0 | 0 | 0 | 0 | 1 | 0.99702 | -0.020889 | 0.4 | 1 | 1.1 | 0.9
10 | 1 | 0.0046712 | 0.0011707 | 0 | 0 | 1 | 0.99954 | -0.003239 | 0.4 | 1 | 1.1 | 0.9
11 | 1 | 0.0052066 | 0.0013049 | 0 | 0 | 1 | 0.99663 | -0.023613 | 0.4 | 1 | 1.1 | 0.9
27 | 1 | 0.0079937 | 0.0020034 | 0 | 0 | 1 | 0.99884 | -0.0081301 | 0.4 | 1 | 1.1 | 0.9
22 | 1 | 0.0034903 | 0.00087476 | 0 | 0 | 1 | 0.99607 | -0.027537 | 0.4 | 1 | 1.1 | 0.9
28 | 1 | 0.0026496 | 0.00066405 | 0 | 0 | 1 | 0.99857 | -0.010018 | 0.4 | 1 | 1.1 | 0.9
20 | 1 | 0.0060975 | 0.0015282 | 0 | 0 | 1 | 0.99562 | -0.030677 | 0.4 | 1 | 1.1 | 0.9
14 | 1 | 0 | 0 | 0 | 0 | 1 | 0.99544 | -0.032016 | 0.4 | 1 | 1.1 | 0.9
17 | 1 | 0.0054848 | 0.0013746 | 0 | 0 | 1 | 0.99467 | -0.037374 | 0.4 | 1 | 1.1 | 0.9
38 | 1 | 0.0068227 | 0.0017099 | 0 | 0 | 1 | 0.99449 | -0.038665 | 0.4 | 1 | 1.1 | 0.9
18 | 1 | 0.0010759 | 0.00026964 | 0 | 0 | 1 | 0.99541 | -0.032172 | 0.4 | 1 | 1.1 | 0.9
19 | 1 | 0.0024603 | 0.00061661 | 0 | 0 | 1 | 0.99535 | -0.032624 | 0.4 | 1 | 1.1 | 0.9
21 | 1 | 0.0035333 | 0.00088552 | 0 | 0 | 1 | 0.99529 | -0.033001 | 0.4 | 1 | 1.1 | 0.9
23 | 1 | 0.0027545 | 0.00069034 | 0 | 0 | 1 | 0.99547 | -0.031762 | 0.4 | 1 | 1.1 | 0.9
24 | 1 | 0.003341 | 0.00083734 | 0 | 0 | 1 | 0.9957 | -0.030181 | 0.4 | 1 | 1.1 | 0.9
25 | 1 | 0.0026202 | 0.00065669 | 0 | 0 | 1 | 0.99539 | -0.032345 | 0.4 | 1 | 1.1 | 0.9
33 | 1 | 0.0022756 | 0.00057032 | 0 | 0 | 1 | 0.99564 | -0.030583 | 0.4 | 1 | 1.1 | 0.9
41 | 1 | 0.0035921 | 0.00090027 | 0 | 0 | 1 | 0.99555 | -0.031219 | 0.4 | 1 | 1.1 | 0.9
29 | 1 | 0.0040483 | 0.0010146 | 0 | 0 | 1 | 0.99802 | -0.013897 | 0.4 | 1 | 1.1 | 0.9
30 | 1 | 0.0015952 | 0.0003998 | 0 | 0 | 1 | 0.99795 | -0.014385 | 0.4 | 1 | 1.1 | 0.9
31 | 1 | 0.0054697 | 0.0013708 | 0 | 0 | 1 | 0.99778 | -0.015548 | 0.4 | 1 | 1.1 | 0.9
39 | 1 | 0.0026056 | 0.00065302 | 0 | 0 | 1 | 0.99721 | -0.019568 | 0.4 | 1 | 1.1 | 0.9
40 | 1 | 0.0031149 | 0.00078066 | 0 | 0 | 1 | 0.99695 | -0.021401 | 0.4 | 1 | 1.1 | 0.9

## generator_data
GEN_BUS | PG | QG | QMAX | QMIN | VG | MBASE | GEN_STATUS | PMAX | PMIN
7 | 0.1552 | 0.038946 | 10 | -10 | 1 | 100 | 1 | 10 | 0

## branch_data
F_BUS | T_BUS | BR_R | BR_X | BR_B | RATE_A | RATE_B | RATE_C | TAP | SHIFT | BR_STATUS | ANGMIN | ANGMAX | P_in | Q_in | P_out | Q_out
1 | 2 | 0.10516 | 0.040445 | 1.0612e-10 | 0 | 0 | 0 | 0 | 0 | 1 | -90 | 90 | -0.032017 | -0.0080248 | 0.032018 | 0.0080252
1 | 3 | 2.8304 | 1.0886 | 2.8563e-09 | 0 | 0 | 0 | 0 | 0 | 1 | -90 | 90 | 0.021292 | 0.0053368 | -0.021278 | -0.0053318
2 | 4 | 1.5951 | 0.61349 | 1.6097e-09 | 0 | 0 | 0 | 0 | 0 | 1 | -90 | 90 | -0.034564 | -0.0086633 | 0.034585 | 0.008671
3 | 5 | 0.24179 | 0.092995 | 2.4401e-10 | 0 | 0 | 0 | 0 | 0 | 1 | -90 | 90 | 0.019099 | 0.0047857 | -0.019098 | -0.0047854
4 | 9 | 0.8176 | 0.31446 | 8.251e-10 | 0 | 0 | 0 | 0 | 0 | 1 | -90 | 90 | -0.055067 | -0.013807 | 0.055093 | 0.013817
4 | 13 | 3.2619 | 1.2546 | 3.2918e-09 | 0 | 0 | 0 | 0 | 0 | 1 | -90 | 90 | 0.020482 | 0.0051355 | -0.020467 | -0.0051302
5 | 35 | 10.3733 | 3.9897 | 1.0468e-08 | 0 | 0 | 0 | 0 | 0 | 1 | -90 | 90 | 0.0027946 | 0.00069937 | -0.0027938 | -0.00070008
5 | 32 | 2.328 | 0.89539 | 2.3494e-09 | 0 | 0 | 0 | 0 | 0 | 1 | -90 | 90 | 0.016304 | 0.004086 | -0.016297 | -0.0040837
9 | 7 | 2.4183 | 0.93012 | 2.4405e-09 | 0 | 0 | 0 | 0 | 0 | 1 | -90 | 90 | -0.058618 | -0.0147 | 0.058706 | 0.014734
13 | 12 | 1.4535 | 0.55904 | 1.4668e-09 | 0 | 0 | 0 | 0 | 0 | 1 | -90 | 90 | 0.018985 | 0.0047586 | -0.018979 | -0.0047566
35 | 43 | 1.1952 | 0.4597 | 1.2062e-09 | 0 | 0 | 0 | 0 | 0 | 1 | -90 | 90 | 0.0027938 | 0.00070008 | -0.0027937 | -0.00070016
32 | 26 | 1.0212 | 0.39277 | 1.0306e-09 | 0 | 0 | 0 | 0 | 0 | 1 | -90 | 90 | 0.014592 | 0.0036565 | -0.01459 | -0.0036557
7 | 10 | 1.311 | 0.50422 | 1.323e-09 | 0 | 0 | 0 | 0 | 0 | 1 | -90 | 90 | 0.032202 | 0.0080751 | -0.032188 | -0.0080697
7 | 6 | 3.3201 | 1.277 | 3.3506e-09 | 0 | 0 | 0 | 0 | 0 | 1 | -90 | 90 | 0.064295 | 0.016137 | -0.064149 | -0.016081
12 | 14 | 8.1265 | 3.1256 | 8.2011e-09 | 0 | 0 | 0 | 0 | 0 | 1 | -90 | 90 | 0.016517 | 0.0041394 | -0.016493 | -0.0041311
26 | 33 | 5.7608 | 2.2157 | 5.8136e-09 | 0 | 0 | 0 | 0 | 0 | 1 | -90 | 90 | 0.0058702 | 0.0014707 | -0.005868 | -0.0014705
26 | 24 | 3.2831 | 1.2627 | 3.3132e-09 | 0 | 0 | 0 | 0 | 0 | 1 | -90 | 90 | 0.0087198 | 0.0021849 | -0.0087171 | -0.0021842
34 | 44 | 26.4099 | 10.1577 | 2.6652e-08 | 0 | 0 | 0 | 0 | 0 | 1 | -90 | 90 | 0.0017406 | 0.0004337 | -0.0017397 | -0.00043601
34 | 16 | 2.7694 | 1.0652 | 2.7948e-09 | 0 | 0 | 0 | 0 | 0 | 1 | -90 | 90 | -0.0017406 | -0.0004337 | 0.0017407 | 0.00043346
16 | 14 | 2.7165 | 1.0448 | 2.7415e-09 | 0 | 0 | 0 | 0 | 0 | 1 | -90 | 90 | -0.0041744 | -0.0010434 | 0.0041749 | 0.0010433
6 | 8 | 2.6689 | 1.0265 | 2.6934e-09 | 0 | 0 | 0 | 0 | 0 | 1 | -90 | 90 | 0.021903 | 0.0054929 | -0.021889 | -0.005488
8 | 11 | 1.612 | 0.62002 | 1.6268e-09 | 0 | 0 | 0 | 0 | 0 | 1 | -90 | 90 | 0.021889 | 0.005488 | -0.021881 | -0.0054849
10 | 27 | 2.3134 | 0.88975 | 2.3346e-09 | 0 | 0 | 0 | 0 | 0 | 1 | -90 | 90 | 0.027516 | 0.006899 | -0.027498 | -0.0068921
11 | 22 | 3.0447 | 1.171 | 3.0726e-09 | 0 | 0 | 0 | 0 | 0 | 1 | -90 | 90 | 0.016674 | 0.00418 | -0.016665 | -0.0041769
27 | 28 | 1.2579 | 0.48382 | 1.2695e-09 | 0 | 0 | 0 | 0 | 0 | 1 | -90 | 90 | 0.019504 | 0.0048887 | -0.019499 | -0.0048868
22 | 20 | 3.0793 | 1.1844 | 3.1076e-09 | 0 | 0 | 0 | 0 | 0 | 1 | -90 | 90 | 0.013175 | 0.0033021 | -0.013169 | -0.0033002
28 | 29 | 2.9884 | 1.1494 | 3.0158e-09 | 0 | 0 | 0 | 0 | 0 | 1 | -90 | 90 | 0.016849 | 0.0042228 | -0.01684 | -0.0042196
20 | 18 | 2.7289 | 1.0496 | 2.7539e-09 | 0 | 0 | 0 | 0 | 0 | 1 | -90 | 90 | 0.0070714 | 0.001772 | -0.00707 | -0.0017717
14 | 17 | 5.6127 | 2.1587 | 5.6642e-09 | 0 | 0 | 0 | 0 | 0 | 1 | -90 | 90 | 0.012318 | 0.0030877 | -0.012309 | -0.0030848
17 | 38 | 2.4376 | 0.93752 | 2.4599e-09 | 0 | 0 | 0 | 0 | 0 | 1 | -90 | 90 | 0.0068239 | 0.0017102 | -0.0068227 | -0.0017099
18 | 19 | 0.97409 | 0.37465 | 9.8303e-10 | 0 | 0 | 0 | 0 | 0 | 1 | -90 | 90 | 0.0059941 | 0.0015021 | -0.0059937 | -0.0015021
19 | 21 | 1.3777 | 0.52987 | 1.3903e-09 | 0 | 0 | 0 | 0 | 0 | 1 | -90 | 90 | 0.0035335 | 0.00088546 | -0.0035333 | -0.00088552
23 | 24 | 3.7933 | 1.459 | 3.8281e-09 | 0 | 0 | 0 | 0 | 0 | 1 | -90 | 90 | -0.0053749 | -0.0013468 | 0.0053761 | 0.0013469
23 | 25 | 2.8707 | 1.1041 | 2.897e-09 | 0 | 0 | 0 | 0 | 0 | 1 | -90 | 90 | 0.0026204 | 0.00065648 | -0.0026202 | -0.00065669
33 | 41 | 2.2836 | 0.87831 | 2.3046e-09 | 0 | 0 | 0 | 0 | 0 | 1 | -90 | 90 | 0.0035924 | 0.00090016 | -0.0035921 | -0.00090027
29 | 30 | 0.49462 | 0.19024 | 4.9916e-10 | 0 | 0 | 0 | 0 | 0 | 1 | -90 | 90 | 0.012792 | 0.003205 | -0.012791 | -0.0032047
30 | 31 | 1.3463 | 0.51782 | 1.3587e-09 | 0 | 0 | 0 | 0 | 0 | 1 | -90 | 90 | 0.011196 | 0.0028049 | -0.011194 | -0.0028044
31 | 39 | 9.0928 | 3.4972 | 9.1763e-09 | 0 | 0 | 0 | 0 | 0 | 1 | -90 | 90 | 0.0057244 | 0.0014335 | -0.0057213 | -0.0014332
39 | 40 | 7.6171 | 2.9297 | 7.687e-09 | 0 | 0 | 0 | 0 | 0 | 1 | -90 | 90 | 0.0031157 | 0.0007802 | -0.0031149 | -0.00078066