## bus_data
BUS_I | BUS_TYPE | Pd | Qd | Gs | Bs | area | Vm | Va | baseKV | zone | Vmax | Vmin
1 | 1 | 0.0059835 | 0.0014996 | 0 | 0 | 1 | 0.99621 | -0.02632 | 0.4 | 1 | 1.1 | 0.9
2 | 1 | 0.0055382 | 0.001388 | 0 | 0 | 1 | 0.99742 | -0.017896 | 0.4 | 1 | 1.1 | 0.9
3 | 1 | 0 | 0 | 0 | 0 | 1 | 0.99334 | -0.046417 | 0.4 | 1 | 1.1 | 0.9
4 | 1 | 0 | 0 | 0 | 0 | 1 | 0.9982 | -0.012514 | 0.4 | 1 | 1.1 | 0.9
5 | 1 | 0.0063093 | 0.0015813 | 0 | 0 | 1 | 0.9915 | -0.059318 | 0.4 | 1 | 1.1 | 0.9
12 | 3 | 0 | 0 | 0 | 0 | 1 | 1 | 0 | 0.4 | 1 | 1.1 | 0.9
6 | 1 | 0.0067325 | 0.0016873 | 0 | 0 | 1 | 0.99022 | -0.068351 | 0.4 | 1 | 1.1 | 0.9
22 | 1 | 0.0061852 | 0.0015501 | 0 | 0 | 1 | 0.99972 | -0.0019572 | 0.4 | 1 | 1.1 | 0.9
9 | 1 | 0 | 0 | 0 | 0 | 1 | 0.99089 | -0.063635 | 0.4 | 1 | 1.1 | 0.9
7 | 1 | 0.015162 | 0.0037999 | 0 | 0 | 1 | 0.98873 | -0.078881 | 0.4 | 1 | 1.1 | 0.9
15 | 1 | 0.0062762 | 0.001573 | 0 | 0 | 1 | 0.98672 | -0.093089 | 0.4 | 1 | 1.1 | 0.9
13 | 1 | 0.0079813 | 0.0020003 | 0 | 0 | 1 | 0.98657 | -0.094158 | 0.4 | 1 | 1.1 | 0.9
14 | 1 | 0.0086742 | 0.002174 | 0 | 0 | 1 | 0.98611 | -0.097429 | 0.4 | 1 | 1.1 | 0.9
16 | 1 | 0.008076 | 0.002024 | 0 | 0 | 1 | 0.98588 | -0.099041 | 0.4 | 1 | 1.1 | 0.9
17 | 1 | 0.013209 | 0.0033104 | 0 | 0 | 1 | 0.98586 | -0.099177 | 0.4 | 1 | 1.1 | 0.9
8 | 1 | 0.032452 | 0.0081332 | 0 | 0 | 1 | 0.99006 | -0.069531 | 0.4 | 1 | 1.1 | 0.9
11 | 1 | 0 | 0 | 0 | 0 | 1 | 0.98998 | -0.070105 | 0.4 | 1 | 1.1 | 0.9
19 | 1 | 0.026671 | 0.0066844 | 0 | 0 | 1 | 0.98777 | -0.085689 | 0.4 | 1 | 1.1 | 0.9
24 | 1 | 0 | 0 | 0 | 0 | 1 | 0.9893 | -0.074888 | 0.4 | 1 | 1.1 | 0.9
18 | 1 | 0.011943 | 0.0029933 | 0 | 0 | 1 | 0.98717 | -0.089978 | 0.4 | 1 | 1.1 | 0.9
23 | 1 | 0.024598 | 0.0061648 | 0 | 0 | 1 | 0.98863 | -0.07963 | 0.4 | 1 | 1.1 | 0.9

## generator_data
GEN_BUS | PG | QG | QMAX | QMIN | VG | MBASE | GEN_STATUS | PMAX | PMIN
12 | 0.18778 | 0.047321 | 10 | -10 | 1 | 100 | 1 | 10 | 0

## branch_data
F_BUS | T_BUS | BR_R | BR_X | BR_B | RATE_A | RATE_B | RATE_C | TAP | SHIFT | BR_STATUS | ANGMIN | ANGMAX | P_in | Q_in | P_out | Q_out
1 | 2 | 1.3904 | 0.53477 | 1.4032e-09 | 0 | 0 | 0 | 0 | 0 | 1 | -90 | 90 | -0.07902 | -0.019884 | 0.079113 | 0.01992
1 | 3 | 3.5761 | 1.3754 | 3.6089e-09 | 0 | 0 | 0 | 0 | 0 | 1 | -90 | 90 | 0.073037 | 0.018385 | -0.072832 | -0.018307
2 | 4 | 0.83118 | 0.31969 | 8.3881e-10 | 0 | 0 | 0 | 0 | 0 | 1 | -90 | 90 | -0.084651 | -0.021308 | 0.084715 | 0.021332
3 | 5 | 2.2849 | 0.87879 | 2.3058e-09 | 0 | 0 | 0 | 0 | 0 | 1 | -90 | 90 | 0.072832 | 0.018307 | -0.072702 | -0.018257
4 | 12 | 1.9379 | 0.74535 | 1.9557e-09 | 0 | 0 | 0 | 0 | 0 | 1 | -90 | 90 | -0.084715 | -0.021332 | 0.084863 | 0.021389
5 | 6 | 1.7471 | 0.67196 | 1.7631e-09 | 0 | 0 | 0 | 0 | 0 | 1 | -90 | 90 | 0.066392 | 0.016675 | -0.066309 | -0.016643
12 | 22 | 4.1196 | 1.5845 | 4.1574e-09 | 0 | 0 | 0 | 0 | 0 | 1 | -90 | 90 | 0.0061868 | 0.0015504 | -0.0061852 | -0.0015501
12 | 9 | 8.5842 | 3.3016 | 8.6629e-09 | 0 | 0 | 0 | 0 | 0 | 1 | -90 | 90 | 0.096725 | 0.024381 | -0.095871 | -0.024053
6 | 7 | 2.261 | 0.86963 | 2.2818e-09 | 0 | 0 | 0 | 0 | 0 | 1 | -90 | 90 | 0.059577 | 0.014956 | -0.05949 | -0.014923
9 | 11 | 1.3075 | 0.5029 | 1.3195e-09 | 0 | 0 | 0 | 0 | 0 | 1 | -90 | 90 | 0.063392 | 0.01591 | -0.063335 | -0.015888
9 | 8 | 2.3217 | 0.89296 | 2.343e-09 | 0 | 0 | 0 | 0 | 0 | 1 | -90 | 90 | 0.032478 | 0.0081432 | -0.032452 | -0.0081332
7 | 15 | 4.0824 | 1.5702 | 4.1199e-09 | 0 | 0 | 0 | 0 | 0 | 1 | -90 | 90 | 0.044328 | 0.011123 | -0.044241 | -0.01109
15 | 17 | 5.8393 | 2.2459 | 5.8929e-09 | 0 | 0 | 0 | 0 | 0 | 1 | -90 | 90 | 0.01322 | 0.0033142 | -0.013209 | -0.0033105
15 | 13 | 0.54809 | 0.2108 | 5.5312e-10 | 0 | 0 | 0 | 0 | 0 | 1 | -90 | 90 | 0.024745 | 0.0062028 | -0.024741 | -0.0062014
13 | 14 | 2.4748 | 0.95186 | 2.4976e-09 | 0 | 0 | 0 | 0 | 0 | 1 | -90 | 90 | 0.01676 | 0.0042011 | -0.016752 | -0.0041985
14 | 16 | 2.5265 | 0.97173 | 2.5497e-09 | 0 | 0 | 0 | 0 | 0 | 1 | -90 | 90 | 0.0080778 | 0.0020245 | -0.008076 | -0.002024
11 | 19 | 5.1398 | 1.9768 | 5.1869e-09 | 0 | 0 | 0 | 0 | 0 | 1 | -90 | 90 | 0.038705 | 0.0097117 | -0.038622 | -0.00968
11 | 24 | 2.4805 | 0.95405 | 2.5033e-09 | 0 | 0 | 0 | 0 | 0 | 1 | -90 | 90 | 0.02463 | 0.0061768 | -0.024614 | -0.0061707
19 | 18 | 4.5614 | 1.7544 | 4.6033e-09 | 0 | 0 | 0 | 0 | 0 | 1 | -90 | 90 | 0.011951 | 0.0029956 | -0.011943 | -0.0029933
24 | 23 | 2.4558 | 0.94453 | 2.4783e-09 | 0 | 0 | 0 | 0 | 0 | 1 | -90 | 90 | 0.024614 | 0.0061707 | -0.024598 | -0.0061648