## bus_data
BUS_I | BUS_TYPE | Pd | Qd | Gs | Bs | area | Vm | Va | baseKV | zone | Vmax | Vmin
1 | 1 | 0.0023868 | 0.00059819 | 0 | 0 | 1 | 0.99544 | -0.031498 | 0.4 | 1 | 1.1 | 0.9
2 | 1 | 0.0056014 | 0.0014038 | 0 | 0 | 1 | 0.99849 | -0.010436 | 0.4 | 1 | 1.1 | 0.9
3 | 1 | 0.0034774 | 0.00087151 | 0 | 0 | 1 | 0.99341 | -0.045637 | 0.4 | 1 | 1.1 | 0.9
4 | 1 | 0.0017873 | 0.00044794 | 0 | 0 | 1 | 0.99935 | -0.0044437 | 0.4 | 1 | 1.1 | 0.9
5 | 1 | 0 | 0 | 0 | 0 | 1 | 0.99213 | -0.054553 | 0.4 | 1 | 1.1 | 0.9
21 | 3 | 0.0055383 | 0.001388 | 0 | 0 | 1 | 1 | 0 | 0.4 | 1 | 1.1 | 0.9
20 | 1 | 0.0016477 | 0.00041296 | 0 | 0 | 1 | 0.98977 | -0.07104 | 0.4 | 1 | 1.1 | 0.9
23 | 1 | 0.0031858 | 0.00079843 | 0 | 0 | 1 | 0.99205 | -0.055136 | 0.4 | 1 | 1.1 | 0.9
22 | 1 | 0.0033484 | 0.00083918 | 0 | 0 | 1 | 0.99641 | -0.024694 | 0.4 | 1 | 1.1 | 0.9
9 | 1 | 0.0058264 | 0.0014602 | 0 | 0 | 1 | 0.9891 | -0.075719 | 0.4 | 1 | 1.1 | 0.9
24 | 1 | 0.0012562 | 0.00031484 | 0 | 0 | 1 | 0.99187 | -0.056345 | 0.4 | 1 | 1.1 | 0.9
42 | 1 | 0.0048726 | 0.0012212 | 0 | 0 | 1 | 0.97479 | -0.17714 | 0.4 | 1 | 1.1 | 0.9
44 | 1 | 0.0036344 | 0.00091086 | 0 | 0 | 1 | 0.97458 | -0.17868 | 0.4 | 1 | 1.1 | 0.9
41 | 1 | 0.0045829 | 0.0011486 | 0 | 0 | 1 | 0.9755 | -0.17204 | 0.4 | 1 | 1.1 | 0.9
50 | 1 | 0.0021307 | 0.00053399 | 0 | 0 | 1 | 0.97399 | -0.18291 | 0.4 | 1 | 1.1 | 0.9
6 | 1 | 0.0035581 | 0.00089173 | 0 | 0 | 1 | 0.98584 | -0.098663 | 0.4 | 1 | 1.1 | 0.9
7 | 1 | 0.0027457 | 0.00068814 | 0 | 0 | 1 | 0.98792 | -0.083971 | 0.4 | 1 | 1.1 | 0.9
8 | 1 | 0.0050516 | 0.0012661 | 0 | 0 | 1 | 0.98467 | -0.10693 | 0.4 | 1 | 1.1 | 0.9
10 | 1 | 0.0094666 | 0.0023726 | 0 | 0 | 1 | 0.98327 | -0.11685 | 0.4 | 1 | 1.1 | 0.9
45 | 1 | 0.015068 | 0.0037764 | 0 | 0 | 1 | 0.97871 | -0.14915 | 0.4 | 1 | 1.1 | 0.9
17 | 1 | 0.0096436 | 0.0024169 | 0 | 0 | 1 | 0.98303 | -0.11856 | 0.4 | 1 | 1.1 | 0.9
43 | 1 | 0.003301 | 0.0008273 | 0 | 0 | 1 | 0.977 | -0.16132 | 0.4 | 1 | 1.1 | 0.9
16 | 1 | 0.010039 | 0.002516 | 0 | 0 | 1 | 0.98223 | -0.12423 | 0.4 | 1 | 1.1 | 0.9
11 | 1 | 0.0074287 | 0.0018618 | 0 | 0 | 1 | 0.97682 | -0.16212 | 0.4 | 1 | 1.1 | 0.9
12 | 1 | 0 | 0 | 0 | 0 | 1 | 0.97759 | -0.15662 | 0.4 | 1 | 1.1 | 0.9
13 | 1 | 0 | 0 | 0 | 0 | 1 | 0.97488 | -0.17592 | 0.4 | 1 | 1.1 | 0.9
14 | 1 | 0.0039793 | 0.00099731 | 0 | 0 | 1 | 0.97832 | -0.15145 | 0.4 | 1 | 1.1 | 0.9
15 | 1 | 0 | 0 | 0 | 0 | 1 | 0.97269 | -0.19162 | 0.4 | 1 | 1.1 | 0.9
26 | 1 | 0.0052721 | 0.0013213 | 0 | 0 | 1 | 0.99617 | -0.026328 | 0.4 | 1 | 1.1 | 0.9
37 | 1 | 0.0026859 | 0.00067315 | 0 | 0 | 1 | 0.98707 | -0.089603 | 0.4 | 1 | 1.1 | 0.9
31 | 1 | 0.0059888 | 0.0015009 | 0 | 0 | 1 | 0.97838 | -0.15095 | 0.4 | 1 | 1.1 | 0.9
46 | 1 | 0.0066297 | 0.0016615 | 0 | 0 | 1 | 0.97085 | -0.20491 | 0.4 | 1 | 1.1 | 0.9
29 | 1 | 0 | 0 | 0 | 0 | 1 | 0.97977 | -0.14112 | 0.4 | 1 | 1.1 | 0.9
47 | 1 | 0.012209 | 0.0030599 | 0 | 0 | 1 | 0.97044 | -0.20785 | 0.4 | 1 | 1.1 | 0.9
49 | 1 | 0.013502 | 0.003384 | 0 | 0 | 1 | 0.97012 | -0.21012 | 0.4 | 1 | 1.1 | 0.9
18 | 1 | 0.007015 | 0.0017581 | 0 | 0 | 1 | 0.98203 | -0.12566 | 0.4 | 1 | 1.1 | 0.9
27 | 1 | 0.0023312 | 0.00058426 | 0 | 0 | 1 | 0.98101 | -0.13228 | 0.4 | 1 | 1.1 | 0.9
28 | 1 | 0.0018179 | 0.00045561 | 0 | 0 | 1 | 0.98213 | -0.12439 | 0.4 | 1 | 1.1 | 0.9
30 | 1 | 0.0021813 | 0.00054669 | 0 | 0 | 1 | 0.98323 | -0.11658 | 0.4 | 1 | 1.1 | 0.9
32 | 1 | 0 | 0 | 0 | 0 | 1 | 0.97866 | -0.14902 | 0.4 | 1 | 1.1 | 0.9
36 | 1 | 0.002694 | 0.00067519 | 0 | 0 | 1 | 0.98511 | -0.10333 | 0.4 | 1 | 1.1 | 0.9
39 | 1 | 0.0046949 | 0.0011767 | 0 | 0 | 1 | 0.97833 | -0.15139 | 0.4 | 1 | 1.1 | 0.9
59 | 1 | 0.0030365 | 0.00076102 | 0 | 0 | 1 | 0.97852 | -0.15004 | 0.4 | 1 | 1.1 | 0.9
38 | 1 | 0.0030518 | 0.00076484 | 0 | 0 | 1 | 0.97789 | -0.15457 | 0.4 | 1 | 1.1 | 0.9
40 | 1 | 0.0033106 | 0.00082972 | 0 | 0 | 1 | 0.97777 | -0.15543 | 0.4 | 1 | 1.1 | 0.9
48 | 1 | 0.0054252 | 0.0013597 | 0 | 0 | 1 | 0.97034 | -0.20859 | 0.4 | 1 | 1.1 | 0.9
25 | 1 | 0.0025511 | 0.00063937 | 0 | 0 | 1 | 0.99173 | -0.057385 | 0.4 | 1 | 1.1 | 0.9
51 | 1 | 0.0049492 | 0.0012404 | 0 | 0 | 1 | 0.97323 | -0.18837 | 0.4 | 1 | 1.1 | 0.9
35 | 1 | 0.0035925 | 0.00090036 | 0 | 0 | 1 | 0.99098 | -0.062632 | 0.4 | 1 | 1.1 | 0.9
34 | 1 | 0.0042886 | 0.0010748 | 0 | 0 | 1 | 0.99083 | -0.063746 | 0.4 | 1 | 1.1 | 0.9
33 | 1 | 0.0037888 | 0.00094955 | 0 | 0 | 1 | 0.99059 | -0.065416 | 0.4 | 1 | 1.1 | 0.9
57 | 1 | 0.0041928 | 0.0010508 | 0 | 0 | 1 | 0.97319 | -0.18863 | 0.4 | 1 | 1.1 | 0.9
52 | 1 | 0.0044407 | 0.0011129 | 0 | 0 | 1 | 0.97234 | -0.19474 | 0.4 | 1 | 1.1 | 0.9
53 | 1 | 0.0034126 | 0.00085527 | 0 | 0 | 1 | 0.97208 | -0.19665 | 0.4 | 1 | 1.1 | 0.9
54 | 1 | 0 | 0 | 0 | 0 | 1 | 0.97242 | -0.1942 | 0.4 | 1 | 1.1 | 0.9
55 | 1 | 0.0021978 | 0.00055083 | 0 | 0 | 1 | 0.97271 | -0.19209 | 0.4 | 1 | 1.1 | 0.9
56 | 1 | 0.0029072 | 0.00072862 | 0 | 0 | 1 | 0.97221 | -0.19572 | 0.4 | 1 | 1.1 | 0.9
58 | 1 | 0.0022376 | 0.0005608 | 0 | 0 | 1 | 0.97209 | -0.19656 | 0.4 | 1 | 1.1 | 0.9

## generator_data
GEN_BUS | PG | QG | QMAX | QMIN | VG | MBASE | GEN_STATUS | PMAX | PMIN
21 | 0.24448 | 0.061856 | 10 | -10 | 1 | 100 | 1 | 10 | 0

## branch_data
F_BUS | T_BUS | BR_R | BR_X | BR_B | RATE_A | RATE_B | RATE_C | TAP | SHIFT | BR_STATUS | ANGMIN | ANGMAX | P_in | Q_in | P_out | Q_out
1 | 2 | 1.983 | 0.76267 | 4.0023e-09 | 0 | 0 | 0 | 0 | 0 | 1 | -90 | 90 | -0.13931 | -0.035157 | 0.13973 | 0.035316
1 | 3 | 1.3478 | 0.5184 | 2.7204e-09 | 0 | 0 | 0 | 0 | 0 | 1 | -90 | 90 | 0.13693 | 0.034559 | -0.13666 | -0.034455
2 | 4 | 0.5442 | 0.20931 | 1.0984e-09 | 0 | 0 | 0 | 0 | 0 | 1 | -90 | 90 | -0.14533 | -0.03672 | 0.14545 | 0.036767
3 | 5 | 0.86953 | 0.33443 | 1.755e-09 | 0 | 0 | 0 | 0 | 0 | 1 | -90 | 90 | 0.13318 | 0.033584 | -0.13301 | -0.03352
4 | 21 | 0.3992 | 0.15354 | 8.0572e-10 | 0 | 0 | 0 | 0 | 0 | 1 | -90 | 90 | -0.14724 | -0.037215 | 0.14733 | 0.03725
5 | 20 | 1.8668 | 0.71801 | 3.7679e-09 | 0 | 0 | 0 | 0 | 0 | 1 | -90 | 90 | 0.11433 | 0.028838 | -0.11407 | -0.028736
5 | 23 | 0.40064 | 0.15409 | 4.0432e-10 | 0 | 0 | 0 | 0 | 0 | 1 | -90 | 90 | 0.01868 | 0.0046823 | -0.018678 | -0.0046817
21 | 22 | 3.5739 | 1.3746 | 7.2135e-09 | 0 | 0 | 0 | 0 | 0 | 1 | -90 | 90 | 0.09161 | 0.023218 | -0.091291 | -0.023096
20 | 9 | 0.53602 | 0.20616 | 1.0819e-09 | 0 | 0 | 0 | 0 | 0 | 1 | -90 | 90 | 0.11242 | 0.028324 | -0.11235 | -0.028295
23 | 24 | 0.99983 | 0.38455 | 1.009e-09 | 0 | 0 | 0 | 0 | 0 | 1 | -90 | 90 | 0.015492 | 0.0038833 | -0.01549 | -0.0038824
22 | 26 | 4.0058 | 1.5407 | 4.0425e-09 | 0 | 0 | 0 | 0 | 0 | 1 | -90 | 90 | 0.0052733 | 0.0013214 | -0.0052721 | -0.0013213
22 | 37 | 10.2606 | 3.9464 | 2.071e-08 | 0 | 0 | 0 | 0 | 0 | 1 | -90 | 90 | 0.082669 | 0.020936 | -0.081917 | -0.020649
9 | 7 | 0.99565 | 0.38294 | 2.0096e-09 | 0 | 0 | 0 | 0 | 0 | 1 | -90 | 90 | 0.10652 | 0.026835 | -0.1064 | -0.026788
24 | 25 | 0.9364 | 0.36016 | 9.45e-10 | 0 | 0 | 0 | 0 | 0 | 1 | -90 | 90 | 0.014234 | 0.0035676 | -0.014232 | -0.0035669
42 | 44 | 0.63203 | 0.24309 | 6.3783e-10 | 0 | 0 | 0 | 0 | 0 | 1 | -90 | 90 | 0.030157 | 0.0075632 | -0.030151 | -0.0075608
42 | 41 | 1.8062 | 0.6947 | 1.8228e-09 | 0 | 0 | 0 | 0 | 0 | 1 | -90 | 90 | -0.03503 | -0.0087844 | 0.035055 | 0.0087937
44 | 50 | 1.9767 | 0.76027 | 1.9948e-09 | 0 | 0 | 0 | 0 | 0 | 1 | -90 | 90 | 0.026517 | 0.0066499 | -0.026501 | -0.0066441
41 | 43 | 3.3615 | 1.2929 | 3.3924e-09 | 0 | 0 | 0 | 0 | 0 | 1 | -90 | 90 | -0.039638 | -0.0099423 | 0.039697 | 0.0099646
50 | 51 | 2.7658 | 1.0638 | 2.7912e-09 | 0 | 0 | 0 | 0 | 0 | 1 | -90 | 90 | 0.024371 | 0.0061101 | -0.024352 | -0.0061033
6 | 7 | 1.8141 | 0.69773 | 1.8308e-09 | 0 | 0 | 0 | 0 | 0 | 1 | -90 | 90 | -0.10344 | -0.026019 | 0.10365 | 0.0261
6 | 8 | 1.0543 | 0.40552 | 1.064e-09 | 0 | 0 | 0 | 0 | 0 | 1 | -90 | 90 | 0.099883 | 0.025127 | -0.099768 | -0.025083
8 | 10 | 3.4572 | 1.3297 | 3.4889e-09 | 0 | 0 | 0 | 0 | 0 | 1 | -90 | 90 | 0.036235 | 0.0090898 | -0.036185 | -0.009071
8 | 45 | 9.1432 | 3.5166 | 9.2271e-09 | 0 | 0 | 0 | 0 | 0 | 1 | -90 | 90 | 0.058481 | 0.014727 | -0.058138 | -0.014596
10 | 17 | 0.80858 | 0.31099 | 8.16e-10 | 0 | 0 | 0 | 0 | 0 | 1 | -90 | 90 | 0.026719 | 0.0066985 | -0.026712 | -0.0066961
45 | 43 | 3.5366 | 1.3602 | 3.569e-09 | 0 | 0 | 0 | 0 | 0 | 1 | -90 | 90 | 0.04307 | 0.01082 | -0.042998 | -0.010792
17 | 16 | 4.177 | 1.6065 | 4.2153e-09 | 0 | 0 | 0 | 0 | 0 | 1 | -90 | 90 | 0.017069 | 0.0042792 | -0.017055 | -0.0042744
16 | 18 | 2.5691 | 0.98812 | 2.5927e-09 | 0 | 0 | 0 | 0 | 0 | 1 | -90 | 90 | 0.0070163 | 0.0017584 | -0.0070149 | -0.0017581
11 | 12 | 1.5135 | 0.58211 | 3.0547e-09 | 0 | 0 | 0 | 0 | 0 | 1 | -90 | 90 | -0.045436 | -0.011416 | 0.045471 | 0.011429
11 | 13 | 4.5289 | 1.7419 | 9.1409e-09 | 0 | 0 | 0 | 0 | 0 | 1 | -90 | 90 | 0.038008 | 0.0095542 | -0.037935 | -0.0095271
12 | 14 | 1.4246 | 0.54792 | 2.8753e-09 | 0 | 0 | 0 | 0 | 0 | 1 | -90 | 90 | -0.045471 | -0.011429 | 0.045504 | 0.011441
13 | 15 | 5.133 | 1.9742 | 1.036e-08 | 0 | 0 | 0 | 0 | 0 | 1 | -90 | 90 | 0.037935 | 0.0095271 | -0.037852 | -0.0094963
14 | 31 | 0.1247 | 0.04796 | 2.5168e-10 | 0 | 0 | 0 | 0 | 0 | 1 | -90 | 90 | -0.049483 | -0.012439 | 0.049487 | 0.01244
15 | 46 | 4.3262 | 1.6639 | 8.7317e-09 | 0 | 0 | 0 | 0 | 0 | 1 | -90 | 90 | 0.037852 | 0.0094964 | -0.037783 | -0.0094704
37 | 36 | 2.2192 | 0.85354 | 4.4791e-09 | 0 | 0 | 0 | 0 | 0 | 1 | -90 | 90 | 0.079231 | 0.019976 | -0.079079 | -0.019918
31 | 29 | 2.2251 | 0.8558 | 4.491e-09 | 0 | 0 | 0 | 0 | 0 | 1 | -90 | 90 | -0.055475 | -0.013941 | 0.055551 | 0.01397
46 | 47 | 2.046 | 0.78691 | 4.1295e-09 | 0 | 0 | 0 | 0 | 0 | 1 | -90 | 90 | 0.017642 | 0.004422 | -0.017634 | -0.0044197
46 | 49 | 4.7391 | 1.8227 | 9.5651e-09 | 0 | 0 | 0 | 0 | 0 | 1 | -90 | 90 | 0.013512 | 0.0033869 | -0.013502 | -0.003384
29 | 32 | 6.9961 | 2.6908 | 7.0603e-09 | 0 | 0 | 0 | 0 | 0 | 1 | -90 | 90 | 0.014116 | 0.0035387 | -0.014101 | -0.0035335
29 | 27 | 1.5962 | 0.61392 | 3.2217e-09 | 0 | 0 | 0 | 0 | 0 | 1 | -90 | 90 | -0.069668 | -0.017508 | 0.069754 | 0.017541
47 | 48 | 1.6732 | 0.64355 | 1.6886e-09 | 0 | 0 | 0 | 0 | 0 | 1 | -90 | 90 | 0.0054256 | 0.0013597 | -0.005425 | -0.0013597
27 | 28 | 1.3818 | 0.53146 | 2.7889e-09 | 0 | 0 | 0 | 0 | 0 | 1 | -90 | 90 | -0.072085 | -0.018125 | 0.072164 | 0.018156
28 | 30 | 1.3383 | 0.51473 | 2.7012e-09 | 0 | 0 | 0 | 0 | 0 | 1 | -90 | 90 | -0.073982 | -0.018611 | 0.074063 | 0.018642
30 | 36 | 2.2092 | 0.8497 | 4.459e-09 | 0 | 0 | 0 | 0 | 0 | 1 | -90 | 90 | -0.076244 | -0.019189 | 0.076385 | 0.019242
32 | 39 | 2.6687 | 1.0264 | 2.6932e-09 | 0 | 0 | 0 | 0 | 0 | 1 | -90 | 90 | 0.011064 | 0.0027727 | -0.01106 | -0.0027715
32 | 59 | 4.1767 | 1.6064 | 4.215e-09 | 0 | 0 | 0 | 0 | 0 | 1 | -90 | 90 | 0.0030369 | 0.00076078 | -0.0030364 | -0.00076102
39 | 38 | 6.2302 | 2.3962 | 6.2874e-09 | 0 | 0 | 0 | 0 | 0 | 1 | -90 | 90 | 0.0063655 | 0.0015949 | -0.0063627 | -0.0015944
38 | 40 | 3.2274 | 1.2413 | 3.257e-09 | 0 | 0 | 0 | 0 | 0 | 1 | -90 | 90 | 0.003311 | 0.00082957 | -0.0033106 | -0.00082973
25 | 35 | 5.7524 | 2.2125 | 5.8052e-09 | 0 | 0 | 0 | 0 | 0 | 1 | -90 | 90 | 0.01168 | 0.0029275 | -0.011672 | -0.0029248
51 | 57 | 0.16759 | 0.064459 | 1.6913e-10 | 0 | 0 | 0 | 0 | 0 | 1 | -90 | 90 | 0.019403 | 0.0048629 | -0.019402 | -0.0048627
35 | 34 | 1.7624 | 0.67784 | 1.7786e-09 | 0 | 0 | 0 | 0 | 0 | 1 | -90 | 90 | 0.0080795 | 0.0020245 | -0.0080783 | -0.0020242
34 | 33 | 5.6331 | 2.1666 | 5.6848e-09 | 0 | 0 | 0 | 0 | 0 | 1 | -90 | 90 | 0.0037896 | 0.00094933 | -0.0037888 | -0.00094955
57 | 55 | 2.8059 | 1.0792 | 2.8317e-09 | 0 | 0 | 0 | 0 | 0 | 1 | -90 | 90 | 0.01521 | 0.0038118 | -0.015202 | -0.0038093
52 | 53 | 6.8854 | 2.6482 | 6.9486e-09 | 0 | 0 | 0 | 0 | 0 | 1 | -90 | 90 | 0.0034134 | 0.00085497 | -0.0034125 | -0.00085528
52 | 54 | 0.85382 | 0.32839 | 8.6165e-10 | 0 | 0 | 0 | 0 | 0 | 1 | -90 | 90 | -0.007854 | -0.0019679 | 0.0078546 | 0.0019681
54 | 55 | 1.9934 | 0.7667 | 2.0117e-09 | 0 | 0 | 0 | 0 | 0 | 1 | -90 | 90 | -0.013001 | -0.0032572 | 0.013004 | 0.0032585
54 | 56 | 3.6301 | 1.3962 | 3.6634e-09 | 0 | 0 | 0 | 0 | 0 | 1 | -90 | 90 | 0.0051461 | 0.0012892 | -0.005145 | -0.0012891
56 | 58 | 4.6635 | 1.7937 | 4.7063e-09 | 0 | 0 | 0 | 0 | 0 | 1 | -90 | 90 | 0.0022379 | 0.00056046 | -0.0022376 | -0.00056081