## bus_data
BUS_I | BUS_TYPE | Pd | Qd | Gs | Bs | area | Vm | Va | baseKV | zone | Vmax | Vmin
1 | 1 | 0.0049251 | 0.0012344 | 0 | 0 | 1 | 0.99543 | -0.031982 | 0.4 | 1 | 1.1 | 0.9
2 | 1 | 0 | 0 | 0 | 0 | 1 | 0.99565 | -0.030419 | 0.4 | 1 | 1.1 | 0.9
4 | 1 | 0 | 0 | 0 | 0 | 1 | 0.99607 | -0.027464 | 0.4 | 1 | 1.1 | 0.9
3 | 1 | 0 | 0 | 0 | 0 | 1 | 0.99535 | -0.032475 | 0.4 | 1 | 1.1 | 0.9
8 | 1 | 0 | 0 | 0 | 0 | 1 | 0.99825 | -0.012225 | 0.4 | 1 | 1.1 | 0.9
5 | 1 | 0.036067 | 0.0090392 | 0 | 0 | 1 | 0.99332 | -0.046784 | 0.4 | 1 | 1.1 | 0.9
10 | 1 | 0.041775 | 0.01047 | 0 | 0 | 1 | 0.99385 | -0.043062 | 0.4 | 1 | 1.1 | 0.9
9 | 1 | 0.0082001 | 0.0020551 | 0 | 0 | 1 | 0.99582 | -0.02922 | 0.4 | 1 | 1.1 | 0.9
16 | 3 | 0.052324 | 0.013114 | 0 | 0 | 1 | 1 | 0 | 0.4 | 1 | 1.1 | 0.9
6 | 1 | 0.012899 | 0.0032328 | 0 | 0 | 1 | 0.9919 | -0.056747 | 0.4 | 1 | 1.1 | 0.9
7 | 1 | 0 | 0 | 0 | 0 | 1 | 0.99179 | -0.057587 | 0.4 | 1 | 1.1 | 0.9
11 | 1 | 0.0057577 | 0.001443 | 0 | 0 | 1 | 0.99144 | -0.060027 | 0.4 | 1 | 1.1 | 0.9
14 | 1 | 0 | 0 | 0 | 0 | 1 | 0.9985 | -0.010491 | 0.4 | 1 | 1.1 | 0.9
12 | 1 | 0.026162 | 0.0065568 | 0 | 0 | 1 | 0.9982 | -0.01262 | 0.4 | 1 | 1.1 | 0.9
13 | 1 | 0.007733 | 0.0019381 | 0 | 0 | 1 | 0.99785 | -0.015073 | 0.4 | 1 | 1.1 | 0.9

## generator_data
GEN_BUS | PG | QG | QMAX | QMIN | VG | MBASE | GEN_STATUS | PMAX | PMIN
16 | 0.1966 | 0.049367 | 10 | -10 | 1 | 100 | 1 | 10 | 0

## branch_data
F_BUS | T_BUS | BR_R | BR_X | BR_B | RATE_A | RATE_B | RATE_C | TAP | SHIFT | BR_STATUS | ANGMIN | ANGMAX | P_in | Q_in | P_out | Q_out
1 | 2 | 4.0961 | 1.5754 | 4.1336e-09 | 0 | 0 | 0 | 0 | 0 | 1 | -90 | 90 | -0.0049251 | -0.0012344 | 0.0049262 | 0.0012344
2 | 4 | 7.7412 | 2.9774 | 7.8123e-09 | 0 | 0 | 0 | 0 | 0 | 1 | -90 | 90 | -0.0049262 | -0.0012344 | 0.0049282 | 0.0012344
4 | 8 | 3.594 | 1.3823 | 3.627e-09 | 0 | 0 | 0 | 0 | 0 | 1 | -90 | 90 | -0.054996 | -0.013794 | 0.055112 | 0.013839
4 | 10 | 4.8144 | 1.8517 | 4.8586e-09 | 0 | 0 | 0 | 0 | 0 | 1 | -90 | 90 | 0.041866 | 0.010504 | -0.041775 | -0.01047
4 | 9 | 2.7658 | 1.0638 | 2.7912e-09 | 0 | 0 | 0 | 0 | 0 | 1 | -90 | 90 | 0.0082021 | 0.0020556 | -0.0082001 | -0.0020551
3 | 8 | 4.7878 | 1.8415 | 4.8317e-09 | 0 | 0 | 0 | 0 | 0 | 1 | -90 | 90 | -0.054861 | -0.013766 | 0.055015 | 0.013825
3 | 5 | 3.3667 | 1.2949 | 3.3976e-09 | 0 | 0 | 0 | 0 | 0 | 1 | -90 | 90 | 0.054861 | 0.013766 | -0.054752 | -0.013725
8 | 16 | 1.4496 | 0.55755 | 2.9259e-09 | 0 | 0 | 0 | 0 | 0 | 1 | -90 | 90 | -0.11013 | -0.027664 | 0.11032 | 0.027735
5 | 6 | 6.8511 | 2.635 | 6.914e-09 | 0 | 0 | 0 | 0 | 0 | 1 | -90 | 90 | 0.018685 | 0.0046853 | -0.018659 | -0.0046761
16 | 14 | 4.0251 | 1.5481 | 4.0621e-09 | 0 | 0 | 0 | 0 | 0 | 1 | -90 | 90 | 0.033957 | 0.0085178 | -0.033908 | -0.0084992
6 | 7 | 1.8669 | 0.71804 | 1.884e-09 | 0 | 0 | 0 | 0 | 0 | 1 | -90 | 90 | 0.0057603 | 0.0014433 | -0.0057596 | -0.0014432
7 | 11 | 5.4265 | 2.0871 | 5.4762e-09 | 0 | 0 | 0 | 0 | 0 | 1 | -90 | 90 | 0.0057596 | 0.0014432 | -0.0057577 | -0.001443
14 | 12 | 0.81527 | 0.31357 | 8.2275e-10 | 0 | 0 | 0 | 0 | 0 | 1 | -90 | 90 | 0.033908 | 0.0084992 | -0.033898 | -0.0084955
12 | 13 | 4.1146 | 1.5825 | 4.1524e-09 | 0 | 0 | 0 | 0 | 0 | 1 | -90 | 90 | 0.0077356 | 0.0019387 | -0.007733 | -0.0019381