## bus_data
BUS_I | BUS_TYPE | Pd | Qd | Gs | Bs | area | Vm | Va | baseKV | zone | Vmax | Vmin
1 | 1 | 0.0032626 | 0.00081769 | 0 | 0 | 1 | 0.98157 | -0.12928 | 0.4 | 1 | 1.1 | 0.9
2 | 1 | 0.0018408 | 0.00046135 | 0 | 0 | 1 | 0.98219 | -0.12486 | 0.4 | 1 | 1.1 | 0.9
3 | 1 | 0.0085063 | 0.0021319 | 0 | 0 | 1 | 0.98087 | -0.13429 | 0.4 | 1 | 1.1 | 0.9
4 | 1 | 0.0030426 | 0.00076255 | 0 | 0 | 1 | 0.98226 | -0.12435 | 0.4 | 1 | 1.1 | 0.9
5 | 1 | 0.0094533 | 0.0023692 | 0 | 0 | 1 | 0.9804 | -0.13759 | 0.4 | 1 | 1.1 | 0.9
27 | 1 | 0.0037519 | 0.00094031 | 0 | 0 | 1 | 0.98975 | -0.071334 | 0.4 | 1 | 1.1 | 0.9
9 | 1 | 0.0038169 | 0.00095661 | 0 | 0 | 1 | 0.98473 | -0.10678 | 0.4 | 1 | 1.1 | 0.9
26 | 1 | 0.0012653 | 0.00031711 | 0 | 0 | 1 | 0.99276 | -0.050269 | 0.4 | 1 | 1.1 | 0.9
6 | 1 | 0.004893 | 0.0012263 | 0 | 0 | 1 | 0.98246 | -0.12291 | 0.4 | 1 | 1.1 | 0.9
33 | 3 | 0.0069059 | 0.0017308 | 0 | 0 | 1 | 1 | 0 | 0.4 | 1 | 1.1 | 0.9
29 | 1 | 0 | 0 | 0 | 0 | 1 | 0.99772 | -0.015761 | 0.4 | 1 | 1.1 | 0.9
32 | 1 | 0.0044039 | 0.0011037 | 0 | 0 | 1 | 0.9992 | -0.0055799 | 0.4 | 1 | 1.1 | 0.9
7 | 1 | 0.0025394 | 0.00063642 | 0 | 0 | 1 | 0.9832 | -0.11769 | 0.4 | 1 | 1.1 | 0.9
8 | 1 | 0 | 0 | 0 | 0 | 1 | 0.98455 | -0.10804 | 0.4 | 1 | 1.1 | 0.9
10 | 1 | 0.0079965 | 0.0020041 | 0 | 0 | 1 | 0.98456 | -0.108 | 0.4 | 1 | 1.1 | 0.9
12 | 1 | 0.0028962 | 0.00072587 | 0 | 0 | 1 | 0.99196 | -0.056325 | 0.4 | 1 | 1.1 | 0.9
13 | 1 | 0.0056096 | 0.0014059 | 0 | 0 | 1 | 0.99205 | -0.05571 | 0.4 | 1 | 1.1 | 0.9
15 | 1 | 0.0025957 | 0.00065054 | 0 | 0 | 1 | 0.99222 | -0.054513 | 0.4 | 1 | 1.1 | 0.9
22 | 1 | 0.0020262 | 0.00050783 | 0 | 0 | 1 | 0.9927 | -0.051114 | 0.4 | 1 | 1.1 | 0.9
19 | 1 | 0.0067165 | 0.0016833 | 0 | 0 | 1 | 0.99274 | -0.050834 | 0.4 | 1 | 1.1 | 0.9
16 | 1 | 0.0015808 | 0.00039618 | 0 | 0 | 1 | 0.99194 | -0.056502 | 0.4 | 1 | 1.1 | 0.9
17 | 1 | 0 | 0 | 0 | 0 | 1 | 0.99292 | -0.049551 | 0.4 | 1 | 1.1 | 0.9
18 | 1 | 0 | 0 | 0 | 0 | 1 | 0.99053 | -0.066452 | 0.4 | 1 | 1.1 | 0.9
20 | 1 | 0.0035542 | 0.00089076 | 0 | 0 | 1 | 0.99572 | -0.029894 | 0.4 | 1 | 1.1 | 0.9
21 | 1 | 0 | 0 | 0 | 0 | 1 | 0.9901 | -0.069452 | 0.4 | 1 | 1.1 | 0.9
23 | 1 | 0.0029705 | 0.00074449 | 0 | 0 | 1 | 0.99621 | -0.026437 | 0.4 | 1 | 1.1 | 0.9
39 | 1 | 0.0022533 | 0.00056473 | 0 | 0 | 1 | 0.98915 | -0.076238 | 0.4 | 1 | 1.1 | 0.9
24 | 1 | 0.0018097 | 0.00045356 | 0 | 0 | 1 | 0.99719 | -0.019636 | 0.4 | 1 | 1.1 | 0.9
40 | 1 | 0.0029147 | 0.00073049 | 0 | 0 | 1 | 0.98869 | -0.07949 | 0.4 | 1 | 1.1 | 0.9
25 | 1 | 0.0014518 | 0.00036385 | 0 | 0 | 1 | 0.99817 | -0.012753 | 0.4 | 1 | 1.1 | 0.9
31 | 1 | 0.0057318 | 0.0014365 | 0 | 0 | 1 | 0.99846 | -0.010764 | 0.4 | 1 | 1.1 | 0.9
28 | 1 | 0.0023156 | 0.00058034 | 0 | 0 | 1 | 0.9937 | -0.043676 | 0.4 | 1 | 1.1 | 0.9
30 | 1 | 0.002449 | 0.00061378 | 0 | 0 | 1 | 0.9936 | -0.044432 | 0.4 | 1 | 1.1 | 0.9
34 | 1 | 0.0014243 | 0.00035697 | 0 | 0 | 1 | 0.99767 | -0.016136 | 0.4 | 1 | 1.1 | 0.9
35 | 1 | 0.0012581 | 0.0003153 | 0 | 0 | 1 | 0.98844 | -0.081259 | 0.4 | 1 | 1.1 | 0.9
36 | 1 | 0.0030206 | 0.00075704 | 0 | 0 | 1 | 0.98849 | -0.080899 | 0.4 | 1 | 1.1 | 0.9
38 | 1 | 0.001666 | 0.00041755 | 0 | 0 | 1 | 0.98852 | -0.080651 | 0.4 | 1 | 1.1 | 0.9

## generator_data
GEN_BUS | PG | QG | QMAX | QMIN | VG | MBASE | GEN_STATUS | PMAX | PMIN
33 | 0.11713 | 0.029504 | 10 | -10 | 1 | 100 | 1 | 10 | 0

## branch_data
F_BUS | T_BUS | BR_R | BR_X | BR_B | RATE_A | RATE_B | RATE_C | TAP | SHIFT | BR_STATUS | ANGMIN | ANGMAX | P_in | Q_in | P_out | Q_out
1 | 2 | 2.6191 | 1.0073 | 2.6431e-09 | 0 | 0 | 0 | 0 | 0 | 1 | -90 | 90 | -0.021239 | -0.0053245 | 0.021252 | 0.0053293
1 | 3 | 3.495 | 1.3442 | 3.5271e-09 | 0 | 0 | 0 | 0 | 0 | 1 | -90 | 90 | 0.017976 | 0.0045068 | -0.017964 | -0.0045024
2 | 4 | 0.27536 | 0.10591 | 2.7789e-10 | 0 | 0 | 0 | 0 | 0 | 1 | -90 | 90 | -0.023093 | -0.0057906 | 0.023094 | 0.0057912
3 | 5 | 4.3765 | 1.6833 | 4.4167e-09 | 0 | 0 | 0 | 0 | 0 | 1 | -90 | 90 | 0.0094576 | 0.0023705 | -0.0094532 | -0.0023692
4 | 6 | 0.69441 | 0.26708 | 7.0079e-10 | 0 | 0 | 0 | 0 | 0 | 1 | -90 | 90 | -0.026137 | -0.0065538 | 0.026142 | 0.0065557
27 | 9 | 9.9199 | 3.8153 | 1.0011e-08 | 0 | 0 | 0 | 0 | 0 | 1 | -90 | 90 | 0.045687 | 0.011492 | -0.045463 | -0.011407
27 | 26 | 5.488 | 2.1108 | 5.5383e-09 | 0 | 0 | 0 | 0 | 0 | 1 | -90 | 90 | -0.049439 | -0.012433 | 0.049585 | 0.012488
9 | 10 | 1.9245 | 0.74021 | 1.9422e-09 | 0 | 0 | 0 | 0 | 0 | 1 | -90 | 90 | 0.0079978 | 0.0020044 | -0.0079964 | -0.0020041
9 | 8 | 0.47283 | 0.18186 | 4.7717e-10 | 0 | 0 | 0 | 0 | 0 | 1 | -90 | 90 | 0.033648 | 0.008446 | -0.033642 | -0.0084438
26 | 28 | 1.6813 | 0.64664 | 1.6967e-09 | 0 | 0 | 0 | 0 | 0 | 1 | -90 | 90 | -0.05085 | -0.012805 | 0.050897 | 0.012823
6 | 7 | 2.1182 | 0.81468 | 2.1376e-09 | 0 | 0 | 0 | 0 | 0 | 1 | -90 | 90 | -0.031035 | -0.007782 | 0.031058 | 0.0077904
33 | 29 | 3.6192 | 1.392 | 3.6524e-09 | 0 | 0 | 0 | 0 | 0 | 1 | -90 | 90 | 0.057431 | 0.014505 | -0.057304 | -0.014457
33 | 32 | 1.3831 | 0.53194 | 1.3957e-09 | 0 | 0 | 0 | 0 | 0 | 1 | -90 | 90 | 0.052789 | 0.013268 | -0.052748 | -0.013252
29 | 34 | 3.4118 | 1.3122 | 3.4432e-09 | 0 | 0 | 0 | 0 | 0 | 1 | -90 | 90 | 0.0014244 | 0.00035666 | -0.0014243 | -0.00035697
29 | 28 | 6.5347 | 2.5133 | 6.5947e-09 | 0 | 0 | 0 | 0 | 0 | 1 | -90 | 90 | 0.05588 | 0.0141 | -0.055662 | -0.014017
32 | 31 | 1.4006 | 0.53868 | 1.4134e-09 | 0 | 0 | 0 | 0 | 0 | 1 | -90 | 90 | 0.048344 | 0.012148 | -0.048309 | -0.012135
7 | 8 | 3.6261 | 1.3947 | 3.6594e-09 | 0 | 0 | 0 | 0 | 0 | 1 | -90 | 90 | -0.033597 | -0.0084269 | 0.033642 | 0.0084438
12 | 13 | 2.7173 | 1.0451 | 2.7423e-09 | 0 | 0 | 0 | 0 | 0 | 1 | -90 | 90 | -0.0028962 | -0.00072587 | 0.0028965 | 0.00072569
13 | 15 | 1.8051 | 0.69428 | 1.8217e-09 | 0 | 0 | 0 | 0 | 0 | 1 | -90 | 90 | -0.0085061 | -0.0021316 | 0.0085075 | 0.002132
15 | 22 | 3.9257 | 1.5099 | 3.9617e-09 | 0 | 0 | 0 | 0 | 0 | 1 | -90 | 90 | -0.011103 | -0.0027825 | 0.011108 | 0.0027841
22 | 19 | 0.27394 | 0.10536 | 2.7645e-10 | 0 | 0 | 0 | 0 | 0 | 1 | -90 | 90 | -0.013135 | -0.0032919 | 0.013135 | 0.0032921
19 | 17 | 0.82997 | 0.31922 | 8.3759e-10 | 0 | 0 | 0 | 0 | 0 | 1 | -90 | 90 | -0.019852 | -0.0049754 | 0.019855 | 0.0049767
16 | 17 | 7.0106 | 2.6964 | 7.0749e-09 | 0 | 0 | 0 | 0 | 0 | 1 | -90 | 90 | -0.012729 | -0.0031916 | 0.012741 | 0.0031956
16 | 18 | 11.4366 | 4.3987 | 1.1541e-08 | 0 | 0 | 0 | 0 | 0 | 1 | -90 | 90 | 0.011148 | 0.0027954 | -0.011133 | -0.0027906
17 | 20 | 7.7704 | 2.9886 | 7.8417e-09 | 0 | 0 | 0 | 0 | 0 | 1 | -90 | 90 | -0.032597 | -0.0081723 | 0.032686 | 0.0082058
18 | 21 | 3.4446 | 1.3249 | 3.4762e-09 | 0 | 0 | 0 | 0 | 0 | 1 | -90 | 90 | 0.011133 | 0.0027906 | -0.011128 | -0.0027892
20 | 23 | 1.2362 | 0.47546 | 1.2475e-09 | 0 | 0 | 0 | 0 | 0 | 1 | -90 | 90 | -0.03624 | -0.0090965 | 0.036257 | 0.0091031
21 | 39 | 7.7816 | 2.9929 | 7.853e-09 | 0 | 0 | 0 | 0 | 0 | 1 | -90 | 90 | 0.011128 | 0.0027892 | -0.011118 | -0.002786
23 | 24 | 2.2503 | 0.86549 | 2.2709e-09 | 0 | 0 | 0 | 0 | 0 | 1 | -90 | 90 | -0.039228 | -0.0098476 | 0.039265 | 0.0098616
39 | 40 | 4.6729 | 1.7973 | 4.7157e-09 | 0 | 0 | 0 | 0 | 0 | 1 | -90 | 90 | 0.0088646 | 0.0022212 | -0.0088606 | -0.0022202
24 | 25 | 2.1808 | 0.83877 | 2.2008e-09 | 0 | 0 | 0 | 0 | 0 | 1 | -90 | 90 | -0.041074 | -0.010315 | 0.041114 | 0.01033
40 | 38 | 2.4836 | 0.95524 | 2.5064e-09 | 0 | 0 | 0 | 0 | 0 | 1 | -90 | 90 | 0.0059459 | 0.0014897 | -0.005945 | -0.0014895
25 | 31 | 0.60924 | 0.23432 | 6.1483e-10 | 0 | 0 | 0 | 0 | 0 | 1 | -90 | 90 | -0.042566 | -0.010694 | 0.042577 | 0.010698
28 | 30 | 3.9684 | 1.5263 | 4.0048e-09 | 0 | 0 | 0 | 0 | 0 | 1 | -90 | 90 | 0.0024492 | 0.00061348 | -0.002449 | -0.00061378
35 | 36 | 3.6437 | 1.4014 | 3.6772e-09 | 0 | 0 | 0 | 0 | 0 | 1 | -90 | 90 | -0.0012581 | -0.0003153 | 0.0012581 | 0.00031496
36 | 38 | 0.73652 | 0.28328 | 7.4328e-10 | 0 | 0 | 0 | 0 | 0 | 1 | -90 | 90 | -0.0042788 | -0.001072 | 0.0042789 | 0.001072