## bus_data
BUS_I | BUS_TYPE | Pd | Qd | Gs | Bs | area | Vm | Va | baseKV | zone | Vmax | Vmin
1 | 1 | 0.0042087 | 0.0010548 | 0 | 0 | 1 | 0.99487 | -0.0358 | 0.4 | 1 | 1.1 | 0.9
2 | 1 | 0 | 0 | 0 | 0 | 1 | 0.99475 | -0.036604 | 0.4 | 1 | 1.1 | 0.9
3 | 1 | 0 | 0 | 0 | 0 | 1 | 0.99552 | -0.031267 | 0.4 | 1 | 1.1 | 0.9
5 | 1 | 0 | 0 | 0 | 0 | 1 | 0.99142 | -0.060028 | 0.4 | 1 | 1.1 | 0.9
6 | 1 | 0 | 0 | 0 | 0 | 1 | 0.99483 | -0.036116 | 0.4 | 1 | 1.1 | 0.9
7 | 1 | 0.0031013 | 0.00077726 | 0 | 0 | 1 | 0.9969 | -0.021607 | 0.4 | 1 | 1.1 | 0.9
4 | 1 | 0 | 0 | 0 | 0 | 1 | 0.99421 | -0.040435 | 0.4 | 1 | 1.1 | 0.9
47 | 1 | 0.013356 | 0.0033473 | 0 | 0 | 1 | 0.99394 | -0.042339 | 0.4 | 1 | 1.1 | 0.9
51 | 1 | 0.0086331 | 0.0021637 | 0 | 0 | 1 | 0.99083 | -0.064167 | 0.4 | 1 | 1.1 | 0.9
8 | 3 | 0 | 0 | 0 | 0 | 1 | 1 | 0 | 0.4 | 1 | 1.1 | 0.9
52 | 1 | 0 | 0 | 0 | 0 | 1 | 0.9901 | -0.069363 | 0.4 | 1 | 1.1 | 0.9
41 | 1 | 0.014005 | 0.0035101 | 0 | 0 | 1 | 0.99028 | -0.068056 | 0.4 | 1 | 1.1 | 0.9
42 | 1 | 0 | 0 | 0 | 0 | 1 | 0.99086 | -0.063914 | 0.4 | 1 | 1.1 | 0.9
9 | 1 | 0 | 0 | 0 | 0 | 1 | 0.99821 | -0.012396 | 0.4 | 1 | 1.1 | 0.9
12 | 1 | 0 | 0 | 0 | 0 | 1 | 0.99665 | -0.023283 | 0.4 | 1 | 1.1 | 0.9
32 | 1 | 0.0022419 | 0.00056188 | 0 | 0 | 1 | 0.9953 | -0.03271 | 0.4 | 1 | 1.1 | 0.9
15 | 1 | 0 | 0 | 0 | 0 | 1 | 0.992 | -0.05584 | 0.4 | 1 | 1.1 | 0.9
10 | 1 | 0.0015044 | 0.00037705 | 0 | 0 | 1 | 0.99311 | -0.048111 | 0.4 | 1 | 1.1 | 0.9
33 | 1 | 0.0022989 | 0.00057615 | 0 | 0 | 1 | 0.99353 | -0.045104 | 0.4 | 1 | 1.1 | 0.9
11 | 1 | 0 | 0 | 0 | 0 | 1 | 0.99273 | -0.050792 | 0.4 | 1 | 1.1 | 0.9
13 | 1 | 0.0022342 | 0.00055995 | 0 | 0 | 1 | 0.99256 | -0.052015 | 0.4 | 1 | 1.1 | 0.9
14 | 1 | 0.014897 | 0.0037336 | 0 | 0 | 1 | 0.99053 | -0.066267 | 0.4 | 1 | 1.1 | 0.9
16 | 1 | 0.015931 | 0.0039926 | 0 | 0 | 1 | 0.99193 | -0.056448 | 0.4 | 1 | 1.1 | 0.9
21 | 1 | 0.019358 | 0.0048516 | 0 | 0 | 1 | 0.98998 | -0.070159 | 0.4 | 1 | 1.1 | 0.9
39 | 1 | 0 | 0 | 0 | 0 | 1 | 0.99083 | -0.064077 | 0.4 | 1 | 1.1 | 0.9
38 | 1 | 0.0019267 | 0.00048287 | 0 | 0 | 1 | 0.98746 | -0.087835 | 0.4 | 1 | 1.1 | 0.9
45 | 1 | 0.0014863 | 0.00037251 | 0 | 0 | 1 | 0.99073 | -0.064784 | 0.4 | 1 | 1.1 | 0.9
44 | 1 | 0.0017591 | 0.00044087 | 0 | 0 | 1 | 0.9904 | -0.067138 | 0.4 | 1 | 1.1 | 0.9
31 | 1 | 0 | 0 | 0 | 0 | 1 | 0.98728 | -0.089124 | 0.4 | 1 | 1.1 | 0.9
18 | 1 | 0.0015953 | 0.00039982 | 0 | 0 | 1 | 0.98657 | -0.094156 | 0.4 | 1 | 1.1 | 0.9
19 | 1 | 0.0021181 | 0.00053084 | 0 | 0 | 1 | 0.98686 | -0.09208 | 0.4 | 1 | 1.1 | 0.9
20 | 1 | 0 | 0 | 0 | 0 | 1 | 0.98707 | -0.090564 | 0.4 | 1 | 1.1 | 0.9
28 | 1 | 0.0019333 | 0.00048452 | 0 | 0 | 1 | 0.9868 | -0.092538 | 0.4 | 1 | 1.1 | 0.9
40 | 1 | 0.02747 | 0.0068846 | 0 | 0 | 1 | 0.98507 | -0.10479 | 0.4 | 1 | 1.1 | 0.9
29 | 1 | 0.0024491 | 0.0006138 | 0 | 0 | 1 | 0.98652 | -0.094517 | 0.4 | 1 | 1.1 | 0.9
22 | 1 | 0.0050977 | 0.0012776 | 0 | 0 | 1 | 0.98675 | -0.093006 | 0.4 | 1 | 1.1 | 0.9
23 | 1 | 0.010139 | 0.0025411 | 0 | 0 | 1 | 0.98698 | -0.091343 | 0.4 | 1 | 1.1 | 0.9
24 | 1 | 0 | 0 | 0 | 0 | 1 | 0.98661 | -0.094009 | 0.4 | 1 | 1.1 | 0.9
25 | 1 | 0 | 0 | 0 | 0 | 1 | 0.98816 | -0.082984 | 0.4 | 1 | 1.1 | 0.9
26 | 1 | 0.002817 | 0.00070601 | 0 | 0 | 1 | 0.98648 | -0.094923 | 0.4 | 1 | 1.1 | 0.9
50 | 1 | 0 | 0 | 0 | 0 | 1 | 0.98674 | -0.093037 | 0.4 | 1 | 1.1 | 0.9
27 | 1 | 0.0029116 | 0.00072972 | 0 | 0 | 1 | 0.98966 | -0.07237 | 0.4 | 1 | 1.1 | 0.9
46 | 1 | 0.0014521 | 0.00036393 | 0 | 0 | 1 | 0.98976 | -0.071672 | 0.4 | 1 | 1.1 | 0.9
62 | 1 | 0 | 0 | 0 | 0 | 1 | 0.98645 | -0.095153 | 0.4 | 1 | 1.1 | 0.9
60 | 1 | 0.0034741 | 0.00087068 | 0 | 0 | 1 | 0.98671 | -0.093286 | 0.4 | 1 | 1.1 | 0.9
34 | 1 | 0.030614 | 0.0076726 | 0 | 0 | 1 | 0.99136 | -0.060382 | 0.4 | 1 | 1.1 | 0.9
37 | 1 | 0 | 0 | 0 | 0 | 1 | 0.98985 | -0.071037 | 0.4 | 1 | 1.1 | 0.9
30 | 1 | 0.0023263 | 0.00058303 | 0 | 0 | 1 | 0.986 | -0.09819 | 0.4 | 1 | 1.1 | 0.9
43 | 1 | 0.0035041 | 0.0008782 | 0 | 0 | 1 | 0.986 | -0.0982 | 0.4 | 1 | 1.1 | 0.9
59 | 1 | 0.0026007 | 0.00065181 | 0 | 0 | 1 | 0.98598 | -0.098326 | 0.4 | 1 | 1.1 | 0.9
35 | 1 | 0.004009 | 0.0010047 | 0 | 0 | 1 | 0.98939 | -0.074266 | 0.4 | 1 | 1.1 | 0.9
36 | 1 | 0 | 0 | 0 | 0 | 1 | 0.98959 | -0.072836 | 0.4 | 1 | 1.1 | 0.9
49 | 1 | 0.0014541 | 0.00036442 | 0 | 0 | 1 | 0.99066 | -0.06531 | 0.4 | 1 | 1.1 | 0.9
63 | 1 | 0.0051796 | 0.0012981 | 0 | 0 | 1 | 0.98642 | -0.09533 | 0.4 | 1 | 1.1 | 0.9
61 | 1 | 0.0049046 | 0.0012292 | 0 | 0 | 1 | 0.98661 | -0.093973 | 0.4 | 1 | 1.1 | 0.9
56 | 1 | 0 | 0 | 0 | 0 | 1 | 0.98721 | -0.089749 | 0.4 | 1 | 1.1 | 0.9
54 | 1 | 0 | 0 | 0 | 0 | 1 | 0.98609 | -0.097693 | 0.4 | 1 | 1.1 | 0.9
55 | 1 | 0 | 0 | 0 | 0 | 1 | 0.98639 | -0.095626 | 0.4 | 1 | 1.1 | 0.9
53 | 1 | 0.0067459 | 0.0016907 | 0 | 0 | 1 | 0.98493 | -0.10595 | 0.4 | 1 | 1.1 | 0.9
57 | 1 | 0.0045374 | 0.0011372 | 0 | 0 | 1 | 0.98646 | -0.095113 | 0.4 | 1 | 1.1 | 0.9
58 | 1 | 0.0061265 | 0.0015354 | 0 | 0 | 1 | 0.98694 | -0.091704 | 0.4 | 1 | 1.1 | 0.9

## generator_data
GEN_BUS | PG | QG | QMAX | QMIN | VG | MBASE | GEN_STATUS | PMAX | PMIN
8 | 0.24291 | 0.061191 | 10 | -10 | 1 | 100 | 1 | 10 | 0

## branch_data
F_BUS | T_BUS | BR_R | BR_X | BR_B | RATE_A | RATE_B | RATE_C | TAP | SHIFT | BR_STATUS | ANGMIN | ANGMAX | P_in | Q_in | P_out | Q_out
1 | 2 | 0.39769 | 0.15296 | 4.0134e-10 | 0 | 0 | 0 | 0 | 0 | 1 | -90 | 90 | 0.026228 | 0.0065925 | -0.026225 | -0.0065914
1 | 3 | 1.9302 | 0.74238 | 1.9479e-09 | 0 | 0 | 0 | 0 | 0 | 1 | -90 | 90 | -0.030437 | -0.0076473 | 0.030456 | 0.0076545
2 | 5 | 11.5371 | 4.4373 | 1.1643e-08 | 0 | 0 | 0 | 0 | 0 | 1 | -90 | 90 | 0.026225 | 0.0065914 | -0.02614 | -0.0065598
3 | 6 | 4.6813 | 1.8005 | 4.7243e-09 | 0 | 0 | 0 | 0 | 0 | 1 | -90 | 90 | 0.013376 | 0.0033541 | -0.013367 | -0.0033511
3 | 7 | 2.8601 | 1.1 | 2.8863e-09 | 0 | 0 | 0 | 0 | 0 | 1 | -90 | 90 | -0.043833 | -0.011009 | 0.043891 | 0.011031
5 | 51 | 2.0311 | 0.78121 | 2.0498e-09 | 0 | 0 | 0 | 0 | 0 | 1 | -90 | 90 | 0.02614 | 0.0065598 | -0.026125 | -0.0065542
6 | 4 | 4.1653 | 1.602 | 4.2036e-09 | 0 | 0 | 0 | 0 | 0 | 1 | -90 | 90 | 0.013367 | 0.0033511 | -0.013359 | -0.0033485
7 | 8 | 5.9995 | 2.3075 | 6.0546e-09 | 0 | 0 | 0 | 0 | 0 | 1 | -90 | 90 | -0.046993 | -0.011808 | 0.047135 | 0.011862
4 | 47 | 1.8348 | 0.70569 | 1.8516e-09 | 0 | 0 | 0 | 0 | 0 | 1 | -90 | 90 | 0.013359 | 0.0033485 | -0.013356 | -0.0033473
51 | 52 | 3.8068 | 1.4642 | 3.8418e-09 | 0 | 0 | 0 | 0 | 0 | 1 | -90 | 90 | 0.017492 | 0.0043905 | -0.017479 | -0.0043861
8 | 9 | 0.83161 | 0.31985 | 1.6785e-09 | 0 | 0 | 0 | 0 | 0 | 1 | -90 | 90 | 0.19578 | 0.049329 | -0.19544 | -0.049199
52 | 56 | 14.8879 | 5.7261 | 1.5025e-08 | 0 | 0 | 0 | 0 | 0 | 1 | -90 | 90 | 0.017479 | 0.0043861 | -0.01743 | -0.0043686
41 | 42 | 3.7792 | 1.4535 | 3.8139e-09 | 0 | 0 | 0 | 0 | 0 | 1 | -90 | 90 | -0.014005 | -0.0035101 | 0.014013 | 0.0035128
42 | 34 | 0.98991 | 0.38074 | 9.99e-10 | 0 | 0 | 0 | 0 | 0 | 1 | -90 | 90 | -0.045754 | -0.011481 | 0.045777 | 0.011489
42 | 25 | 7.6869 | 2.9565 | 7.7574e-09 | 0 | 0 | 0 | 0 | 0 | 1 | -90 | 90 | 0.031741 | 0.0079681 | -0.031657 | -0.0079366
9 | 12 | 1.2484 | 0.48015 | 2.5197e-09 | 0 | 0 | 0 | 0 | 0 | 1 | -90 | 90 | 0.11398 | 0.028696 | -0.11381 | -0.02863
9 | 32 | 3.2531 | 1.2512 | 3.2829e-09 | 0 | 0 | 0 | 0 | 0 | 1 | -90 | 90 | 0.08146 | 0.020503 | -0.08123 | -0.020414
12 | 15 | 7.0986 | 2.7302 | 7.1638e-09 | 0 | 0 | 0 | 0 | 0 | 1 | -90 | 90 | 0.05958 | 0.015001 | -0.05931 | -0.014898
12 | 10 | 5.9346 | 2.2825 | 5.9891e-09 | 0 | 0 | 0 | 0 | 0 | 1 | -90 | 90 | 0.054228 | 0.013629 | -0.054041 | -0.013558
32 | 33 | 2.0319 | 0.78151 | 2.0506e-09 | 0 | 0 | 0 | 0 | 0 | 1 | -90 | 90 | 0.078988 | 0.019852 | -0.078852 | -0.0198
15 | 39 | 8.0501 | 3.0962 | 8.124e-09 | 0 | 0 | 0 | 0 | 0 | 1 | -90 | 90 | 0.013099 | 0.0032824 | -0.013084 | -0.0032775
15 | 38 | 8.883 | 3.4165 | 8.9645e-09 | 0 | 0 | 0 | 0 | 0 | 1 | -90 | 90 | 0.046211 | 0.011615 | -0.046006 | -0.011537
10 | 11 | 0.65677 | 0.2526 | 6.628e-10 | 0 | 0 | 0 | 0 | 0 | 1 | -90 | 90 | 0.052536 | 0.013181 | -0.052517 | -0.013174
33 | 34 | 2.5701 | 0.98851 | 2.5937e-09 | 0 | 0 | 0 | 0 | 0 | 1 | -90 | 90 | 0.076553 | 0.019224 | -0.076391 | -0.019162
11 | 13 | 0.86366 | 0.33218 | 8.7158e-10 | 0 | 0 | 0 | 0 | 0 | 1 | -90 | 90 | 0.018178 | 0.004557 | -0.018175 | -0.0045559
11 | 14 | 5.7855 | 2.2252 | 5.8386e-09 | 0 | 0 | 0 | 0 | 0 | 1 | -90 | 90 | 0.034339 | 0.0086166 | -0.034266 | -0.0085889
13 | 16 | 3.5683 | 1.3724 | 3.601e-09 | 0 | 0 | 0 | 0 | 0 | 1 | -90 | 90 | 0.01594 | 0.003996 | -0.015931 | -0.0039926
14 | 21 | 2.5684 | 0.98783 | 2.5919e-09 | 0 | 0 | 0 | 0 | 0 | 1 | -90 | 90 | 0.019368 | 0.0048553 | -0.019358 | -0.0048516
39 | 45 | 3.07 | 1.1808 | 3.0982e-09 | 0 | 0 | 0 | 0 | 0 | 1 | -90 | 90 | 0.0029408 | 0.00073632 | -0.0029405 | -0.00073652
39 | 44 | 3.8555 | 1.4829 | 3.8909e-09 | 0 | 0 | 0 | 0 | 0 | 1 | -90 | 90 | 0.010143 | 0.0025411 | -0.010139 | -0.0025399
38 | 31 | 0.37173 | 0.14297 | 3.7514e-10 | 0 | 0 | 0 | 0 | 0 | 1 | -90 | 90 | 0.044079 | 0.011054 | -0.044072 | -0.011052
45 | 49 | 4.6203 | 1.777 | 4.6627e-09 | 0 | 0 | 0 | 0 | 0 | 1 | -90 | 90 | 0.0014542 | 0.000364 | -0.0014541 | -0.00036442
44 | 37 | 5.9363 | 2.2832 | 5.9908e-09 | 0 | 0 | 0 | 0 | 0 | 1 | -90 | 90 | 0.0083797 | 0.002099 | -0.0083752 | -0.0020978
31 | 40 | 7.2231 | 2.7781 | 7.2893e-09 | 0 | 0 | 0 | 0 | 0 | 1 | -90 | 90 | 0.027529 | 0.0069068 | -0.02747 | -0.0068846
31 | 20 | 1.1049 | 0.42495 | 1.115e-09 | 0 | 0 | 0 | 0 | 0 | 1 | -90 | 90 | 0.016542 | 0.0041447 | -0.016539 | -0.0041435
18 | 19 | 16.4347 | 6.321 | 1.6586e-08 | 0 | 0 | 0 | 0 | 0 | 1 | -90 | 90 | -0.0015953 | -0.00039982 | 0.0015957 | 0.00039838
19 | 20 | 5.1603 | 1.9847 | 5.2077e-09 | 0 | 0 | 0 | 0 | 0 | 1 | -90 | 90 | -0.0037138 | -0.00092922 | 0.0037146 | 0.00092901
20 | 28 | 1.9528 | 0.75106 | 1.9707e-09 | 0 | 0 | 0 | 0 | 0 | 1 | -90 | 90 | 0.012824 | 0.0032145 | -0.012821 | -0.0032133
28 | 29 | 2.3062 | 0.88701 | 2.3274e-09 | 0 | 0 | 0 | 0 | 0 | 1 | -90 | 90 | 0.010887 | 0.0027288 | -0.010885 | -0.0027279
29 | 30 | 5.5168 | 2.1218 | 5.5674e-09 | 0 | 0 | 0 | 0 | 0 | 1 | -90 | 90 | 0.0084354 | 0.0021141 | -0.0084311 | -0.002113
22 | 23 | 2.6623 | 1.024 | 2.6867e-09 | 0 | 0 | 0 | 0 | 0 | 1 | -90 | 90 | -0.0079155 | -0.0019831 | 0.0079173 | 0.0019835
22 | 24 | 4.5071 | 1.7335 | 4.5485e-09 | 0 | 0 | 0 | 0 | 0 | 1 | -90 | 90 | 0.0028178 | 0.00070546 | -0.0028174 | -0.00070575
23 | 25 | 5.8785 | 2.261 | 5.9324e-09 | 0 | 0 | 0 | 0 | 0 | 1 | -90 | 90 | -0.018056 | -0.0045246 | 0.018077 | 0.0045321
24 | 26 | 4.1112 | 1.5813 | 4.149e-09 | 0 | 0 | 0 | 0 | 0 | 1 | -90 | 90 | 0.0028174 | 0.00070575 | -0.002817 | -0.00070602
25 | 50 | 9.4104 | 3.6194 | 9.4967e-09 | 0 | 0 | 0 | 0 | 0 | 1 | -90 | 90 | 0.013579 | 0.0034045 | -0.013561 | -0.0033982
50 | 62 | 5.1777 | 1.9914 | 5.2252e-09 | 0 | 0 | 0 | 0 | 0 | 1 | -90 | 90 | 0.0051812 | 0.0012982 | -0.0051797 | -0.0012981
50 | 60 | 0.37694 | 0.14498 | 3.804e-10 | 0 | 0 | 0 | 0 | 0 | 1 | -90 | 90 | 0.0083794 | 0.0021 | -0.0083791 | -0.0020999
27 | 46 | 3.0566 | 1.1756 | 3.0846e-09 | 0 | 0 | 0 | 0 | 0 | 1 | -90 | 90 | -0.0029116 | -0.00072972 | 0.0029119 | 0.00072953
46 | 37 | 1.8579 | 0.71458 | 1.8749e-09 | 0 | 0 | 0 | 0 | 0 | 1 | -90 | 90 | -0.004364 | -0.0010935 | 0.0043644 | 0.0010934
62 | 63 | 0.43511 | 0.16735 | 4.391e-10 | 0 | 0 | 0 | 0 | 0 | 1 | -90 | 90 | 0.0051797 | 0.0012981 | -0.0051795 | -0.0012981
60 | 61 | 1.7778 | 0.68377 | 1.7941e-09 | 0 | 0 | 0 | 0 | 0 | 1 | -90 | 90 | 0.004905 | 0.0012292 | -0.0049046 | -0.0012292
37 | 36 | 5.7175 | 2.1991 | 5.77e-09 | 0 | 0 | 0 | 0 | 0 | 1 | -90 | 90 | 0.0040108 | 0.0010044 | -0.0040098 | -0.0010046
30 | 43 | 0.021091 | 0.0081118 | 2.1284e-11 | 0 | 0 | 0 | 0 | 0 | 1 | -90 | 90 | 0.0061048 | 0.00153 | -0.0061048 | -0.00153
43 | 59 | 0.61339 | 0.23592 | 6.1902e-10 | 0 | 0 | 0 | 0 | 0 | 1 | -90 | 90 | 0.0026008 | 0.00065177 | -0.0026007 | -0.00065181
35 | 36 | 4.5477 | 1.7491 | 4.5894e-09 | 0 | 0 | 0 | 0 | 0 | 1 | -90 | 90 | -0.004009 | -0.0010048 | 0.0040098 | 0.0010046
56 | 58 | 1.4234 | 0.54746 | 1.4364e-09 | 0 | 0 | 0 | 0 | 0 | 1 | -90 | 90 | 0.01743 | 0.0043686 | -0.017425 | -0.0043669
54 | 55 | 3.875 | 1.4904 | 3.9106e-09 | 0 | 0 | 0 | 0 | 0 | 1 | -90 | 90 | -0.0067536 | -0.0016921 | 0.0067556 | 0.0016925
54 | 53 | 15.4717 | 5.9507 | 1.5614e-08 | 0 | 0 | 0 | 0 | 0 | 1 | -90 | 90 | 0.0067536 | 0.0016921 | -0.0067459 | -0.0016907
55 | 57 | 0.96211 | 0.37004 | 9.7094e-10 | 0 | 0 | 0 | 0 | 0 | 1 | -90 | 90 | -0.0067556 | -0.0016925 | 0.0067561 | 0.0016926
57 | 58 | 3.8261 | 1.4716 | 3.8612e-09 | 0 | 0 | 0 | 0 | 0 | 1 | -90 | 90 | -0.011293 | -0.0028298 | 0.011299 | 0.0028314