## bus_data
BUS_I | BUS_TYPE | Pd | Qd | Gs | Bs | area | Vm | Va | baseKV | zone | Vmax | Vmin
1 | 1 | 0.04918 | 0.012326 | 0 | 0 | 1 | 0.98119 | -0.13198 | 0.4 | 1 | 1.1 | 0.9
2 | 1 | 0 | 0 | 0 | 0 | 1 | 0.98411 | -0.11122 | 0.4 | 1 | 1.1 | 0.9
4 | 1 | 0 | 0 | 0 | 0 | 1 | 0.99217 | -0.054457 | 0.4 | 1 | 1.1 | 0.9
11 | 1 | 0.018293 | 0.0045846 | 0 | 0 | 1 | 0.99118 | -0.061438 | 0.4 | 1 | 1.1 | 0.9
5 | 1 | 0 | 0 | 0 | 0 | 1 | 0.99694 | -0.021172 | 0.4 | 1 | 1.1 | 0.9
10 | 1 | 0.012885 | 0.0032293 | 0 | 0 | 1 | 0.99186 | -0.056673 | 0.4 | 1 | 1.1 | 0.9
8 | 1 | 0.0043979 | 0.0011022 | 0 | 0 | 1 | 0.9999 | -0.00069623 | 0.4 | 1 | 1.1 | 0.9
9 | 1 | 0.0087509 | 0.0021932 | 0 | 0 | 1 | 0.99673 | -0.022686 | 0.4 | 1 | 1.1 | 0.9
7 | 3 | 0.050774 | 0.012725 | 0 | 0 | 1 | 1 | 0 | 0.4 | 1 | 1.1 | 0.9

## generator_data
GEN_BUS | PG | QG | QMAX | QMIN | VG | MBASE | GEN_STATUS | PMAX | PMIN
7 | 0.14548 | 0.036619 | 10 | -10 | 1 | 100 | 1 | 10 | 0

## branch_data
F_BUS | T_BUS | BR_R | BR_X | BR_B | RATE_A | RATE_B | RATE_C | TAP | SHIFT | BR_STATUS | ANGMIN | ANGMAX | P_in | Q_in | P_out | Q_out
1 | 2 | 5.3089 | 2.0419 | 5.3576e-09 | 0 | 0 | 0 | 0 | 0 | 1 | -90 | 90 | -0.04918 | -0.012326 | 0.049322 | 0.01238
2 | 4 | 14.6776 | 5.6452 | 1.4812e-08 | 0 | 0 | 0 | 0 | 0 | 1 | -90 | 90 | -0.049322 | -0.01238 | 0.049714 | 0.012529
4 | 11 | 4.8879 | 1.88 | 4.9327e-09 | 0 | 0 | 0 | 0 | 0 | 1 | -90 | 90 | 0.01831 | 0.0045909 | -0.018293 | -0.0045846
4 | 5 | 5.3354 | 2.0521 | 5.3843e-09 | 0 | 0 | 0 | 0 | 0 | 1 | -90 | 90 | -0.080913 | -0.02035 | 0.08129 | 0.020495
4 | 10 | 2.2041 | 0.84773 | 2.2243e-09 | 0 | 0 | 0 | 0 | 0 | 1 | -90 | 90 | 0.012889 | 0.0032306 | -0.012885 | -0.0032293
5 | 8 | 2.9827 | 1.1472 | 3.0101e-09 | 0 | 0 | 0 | 0 | 0 | 1 | -90 | 90 | -0.090043 | -0.022689 | 0.090302 | 0.022788
5 | 9 | 2.2396 | 0.86139 | 2.2602e-09 | 0 | 0 | 0 | 0 | 0 | 1 | -90 | 90 | 0.0087527 | 0.0021937 | -0.0087509 | -0.0021932
8 | 7 | 0.096947 | 0.037287 | 9.7837e-11 | 0 | 0 | 0 | 0 | 0 | 1 | -90 | 90 | -0.094699 | -0.02389 | 0.094709 | 0.023894