## bus_data
BUS_I | BUS_TYPE | Pd | Qd | Gs | Bs | area | Vm | Va | baseKV | zone | Vmax | Vmin
1 | 1 | 0.0099284 | 0.0024883 | 0 | 0 | 1 | 0.9709 | -0.20414 | 0.4 | 1 | 1.1 | 0.9
2 | 1 | 0.028373 | 0.007111 | 0 | 0 | 1 | 0.97102 | -0.20333 | 0.4 | 1 | 1.1 | 0.9
3 | 1 | 0.0054671 | 0.0013702 | 0 | 0 | 1 | 0.97356 | -0.18506 | 0.4 | 1 | 1.1 | 0.9
4 | 1 | 0.0037545 | 0.00094097 | 0 | 0 | 1 | 0.97352 | -0.18531 | 0.4 | 1 | 1.1 | 0.9
64 | 1 | 0.0033127 | 0.00083024 | 0 | 0 | 1 | 0.98158 | -0.12789 | 0.4 | 1 | 1.1 | 0.9
7 | 1 | 0.0036139 | 0.00090574 | 0 | 0 | 1 | 0.99659 | -0.023432 | 0.4 | 1 | 1.1 | 0.9
5 | 1 | 0 | 0 | 0 | 0 | 1 | 0.99676 | -0.02222 | 0.4 | 1 | 1.1 | 0.9
6 | 1 | 0.0087301 | 0.002188 | 0 | 0 | 1 | 0.99845 | -0.010614 | 0.4 | 1 | 1.1 | 0.9
47 | 3 | 0.0081796 | 0.00205 | 0 | 0 | 1 | 1 | 0 | 0.4 | 1 | 1.1 | 0.9
48 | 1 | 0.0050095 | 0.0012555 | 0 | 0 | 1 | 0.99875 | -0.0086523 | 0.4 | 1 | 1.1 | 0.9
8 | 1 | 0.0031115 | 0.00077982 | 0 | 0 | 1 | 0.98798 | -0.084133 | 0.4 | 1 | 1.1 | 0.9
9 | 1 | 0.0030253 | 0.00075822 | 0 | 0 | 1 | 0.98779 | -0.08543 | 0.4 | 1 | 1.1 | 0.9
10 | 1 | 0.002823 | 0.00070751 | 0 | 0 | 1 | 0.98831 | -0.081771 | 0.4 | 1 | 1.1 | 0.9
11 | 1 | 0.0032936 | 0.00082546 | 0 | 0 | 1 | 0.98779 | -0.08544 | 0.4 | 1 | 1.1 | 0.9
12 | 1 | 0 | 0 | 0 | 0 | 1 | 0.98903 | -0.076709 | 0.4 | 1 | 1.1 | 0.9
24 | 1 | 0.0026413 | 0.00066198 | 0 | 0 | 1 | 0.98882 | -0.078192 | 0.4 | 1 | 1.1 | 0.9
21 | 1 | 0.0040948 | 0.0010263 | 0 | 0 | 1 | 0.98914 | -0.075907 | 0.4 | 1 | 1.1 | 0.9
25 | 1 | 0.0031754 | 0.00079583 | 0 | 0 | 1 | 0.98881 | -0.078216 | 0.4 | 1 | 1.1 | 0.9
22 | 1 | 0.00072339 | 0.0001813 | 0 | 0 | 1 | 0.98945 | -0.073681 | 0.4 | 1 | 1.1 | 0.9
13 | 1 | 0.0042504 | 0.0010653 | 0 | 0 | 1 | 0.98199 | -0.12648 | 0.4 | 1 | 1.1 | 0.9
14 | 1 | 0 | 0 | 0 | 0 | 1 | 0.98207 | -0.12589 | 0.4 | 1 | 1.1 | 0.9
15 | 1 | 0 | 0 | 0 | 0 | 1 | 0.98184 | -0.1275 | 0.4 | 1 | 1.1 | 0.9
16 | 1 | 0.0046746 | 0.0011716 | 0 | 0 | 1 | 0.98303 | -0.11902 | 0.4 | 1 | 1.1 | 0.9
55 | 1 | 0.002628 | 0.00065865 | 0 | 0 | 1 | 0.98165 | -0.12888 | 0.4 | 1 | 1.1 | 0.9
60 | 1 | 0.0095143 | 0.0023845 | 0 | 0 | 1 | 0.98366 | -0.11458 | 0.4 | 1 | 1.1 | 0.9
54 | 1 | 0 | 0 | 0 | 0 | 1 | 0.98144 | -0.13037 | 0.4 | 1 | 1.1 | 0.9
43 | 1 | 0.0064959 | 0.001628 | 0 | 0 | 1 | 0.98597 | -0.098191 | 0.4 | 1 | 1.1 | 0.9
17 | 1 | 0.0027366 | 0.00068585 | 0 | 0 | 1 | 0.9805 | -0.13705 | 0.4 | 1 | 1.1 | 0.9
18 | 1 | 0.0038869 | 0.00097415 | 0 | 0 | 1 | 0.98065 | -0.13597 | 0.4 | 1 | 1.1 | 0.9
19 | 1 | 0.0068122 | 0.0017073 | 0 | 0 | 1 | 0.98023 | -0.139 | 0.4 | 1 | 1.1 | 0.9
20 | 1 | 0.0021032 | 0.00052712 | 0 | 0 | 1 | 0.98092 | -0.13404 | 0.4 | 1 | 1.1 | 0.9
63 | 1 | 0.0015344 | 0.00038455 | 0 | 0 | 1 | 0.97994 | -0.14109 | 0.4 | 1 | 1.1 | 0.9
35 | 1 | 0.0030026 | 0.00075252 | 0 | 0 | 1 | 0.98151 | -0.12984 | 0.4 | 1 | 1.1 | 0.9
58 | 1 | 0.004028 | 0.0010095 | 0 | 0 | 1 | 0.98179 | -0.12785 | 0.4 | 1 | 1.1 | 0.9
23 | 1 | 0.0032158 | 0.00080595 | 0 | 0 | 1 | 0.99029 | -0.06775 | 0.4 | 1 | 1.1 | 0.9
33 | 1 | 0.0012845 | 0.00032193 | 0 | 0 | 1 | 0.99042 | -0.066863 | 0.4 | 1 | 1.1 | 0.9
31 | 1 | 0.0016326 | 0.00040918 | 0 | 0 | 1 | 0.99042 | -0.066858 | 0.4 | 1 | 1.1 | 0.9
26 | 1 | 0.014911 | 0.0037372 | 0 | 0 | 1 | 0.99385 | -0.042888 | 0.4 | 1 | 1.1 | 0.9
27 | 1 | 0.01183 | 0.0029649 | 0 | 0 | 1 | 0.99378 | -0.043356 | 0.4 | 1 | 1.1 | 0.9
28 | 1 | 0 | 0 | 0 | 0 | 1 | 0.9945 | -0.038305 | 0.4 | 1 | 1.1 | 0.9
29 | 1 | 0 | 0 | 0 | 0 | 1 | 0.99555 | -0.030904 | 0.4 | 1 | 1.1 | 0.9
30 | 1 | 0.0054115 | 0.0013563 | 0 | 0 | 1 | 0.9944 | -0.039032 | 0.4 | 1 | 1.1 | 0.9
52 | 1 | 0.0030123 | 0.00075496 | 0 | 0 | 1 | 0.99533 | -0.032457 | 0.4 | 1 | 1.1 | 0.9
57 | 1 | 0.0038805 | 0.00097255 | 0 | 0 | 1 | 0.99582 | -0.029066 | 0.4 | 1 | 1.1 | 0.9
51 | 1 | 0.0011252 | 0.00028199 | 0 | 0 | 1 | 0.99498 | -0.034919 | 0.4 | 1 | 1.1 | 0.9
49 | 1 | 0.0039444 | 0.00098856 | 0 | 0 | 1 | 0.99671 | -0.022818 | 0.4 | 1 | 1.1 | 0.9
44 | 1 | 0 | 0 | 0 | 0 | 1 | 0.9892 | -0.075377 | 0.4 | 1 | 1.1 | 0.9
37 | 1 | 0.0022439 | 0.00056238 | 0 | 0 | 1 | 0.98947 | -0.073465 | 0.4 | 1 | 1.1 | 0.9
41 | 1 | 0 | 0 | 0 | 0 | 1 | 0.98816 | -0.082712 | 0.4 | 1 | 1.1 | 0.9
32 | 1 | 0.0013544 | 0.00033944 | 0 | 0 | 1 | 0.99124 | -0.061063 | 0.4 | 1 | 1.1 | 0.9
34 | 1 | 0 | 0 | 0 | 0 | 1 | 0.99194 | -0.056098 | 0.4 | 1 | 1.1 | 0.9
36 | 1 | 0.00076615 | 0.00019201 | 0 | 0 | 1 | 0.99357 | -0.044733 | 0.4 | 1 | 1.1 | 0.9
38 | 1 | 0.0008465 | 0.00021215 | 0 | 0 | 1 | 0.99381 | -0.043046 | 0.4 | 1 | 1.1 | 0.9
59 | 1 | 0.0061603 | 0.0015439 | 0 | 0 | 1 | 0.98218 | -0.1251 | 0.4 | 1 | 1.1 | 0.9
39 | 1 | 0.0010101 | 0.00025316 | 0 | 0 | 1 | 0.99419 | -0.040385 | 0.4 | 1 | 1.1 | 0.9
50 | 1 | 0.0011389 | 0.00028544 | 0 | 0 | 1 | 0.99444 | -0.038655 | 0.4 | 1 | 1.1 | 0.9
40 | 1 | 0.0070002 | 0.0017544 | 0 | 0 | 1 | 0.98498 | -0.10514 | 0.4 | 1 | 1.1 | 0.9
42 | 1 | 0 | 0 | 0 | 0 | 1 | 0.98404 | -0.11187 | 0.4 | 1 | 1.1 | 0.9
45 | 1 | 0.0044774 | 0.0011221 | 0 | 0 | 1 | 0.98346 | -0.11598 | 0.4 | 1 | 1.1 | 0.9
46 | 1 | 0.0044777 | 0.0011222 | 0 | 0 | 1 | 0.98389 | -0.11294 | 0.4 | 1 | 1.1 | 0.9
61 | 1 | 0.0018589 | 0.0004659 | 0 | 0 | 1 | 0.98384 | -0.1133 | 0.4 | 1 | 1.1 | 0.9
53 | 1 | 0.0026061 | 0.00065315 | 0 | 0 | 1 | 0.98121 | -0.13203 | 0.4 | 1 | 1.1 | 0.9
56 | 1 | 0.0041912 | 0.0010504 | 0 | 0 | 1 | 0.98118 | -0.13224 | 0.4 | 1 | 1.1 | 0.9
62 | 1 | 0.0025 | 0.00062656 | 0 | 0 | 1 | 0.98104 | -0.13325 | 0.4 | 1 | 1.1 | 0.9

## generator_data
GEN_BUS | PG | QG | QMAX | QMIN | VG | MBASE | GEN_STATUS | PMAX | PMIN
47 | 0.24532 | 0.06193 | 10 | -10 | 1 | 100 | 1 | 10 | 0

## branch_data
F_BUS | T_BUS | BR_R | BR_X | BR_B | RATE_A | RATE_B | RATE_C | TAP | SHIFT | BR_STATUS | ANGMIN | ANGMAX | P_in | Q_in | P_out | Q_out
1 | 2 | 1.0086 | 0.38791 | 1.0178e-09 | 0 | 0 | 0 | 0 | 0 | 1 | -90 | 90 | -0.0099281 | -0.0024883 | 0.0099292 | 0.0024886
2 | 3 | 5.8725 | 2.2587 | 1.1853e-08 | 0 | 0 | 0 | 0 | 0 | 1 | -90 | 90 | -0.038302 | -0.0095996 | 0.038399 | 0.0096359
3 | 4 | 0.80588 | 0.30995 | 8.1328e-10 | 0 | 0 | 0 | 0 | 0 | 1 | -90 | 90 | 0.0037546 | 0.00094095 | -0.0037544 | -0.00094098
3 | 64 | 14.9691 | 5.7574 | 3.0213e-08 | 0 | 0 | 0 | 0 | 0 | 1 | -90 | 90 | -0.04762 | -0.011947 | 0.048001 | 0.01209
64 | 5 | 26.4655 | 10.179 | 5.3417e-08 | 0 | 0 | 0 | 0 | 0 | 1 | -90 | 90 | -0.051314 | -0.01292 | 0.052083 | 0.013211
7 | 5 | 4.34 | 1.6692 | 4.3798e-09 | 0 | 0 | 0 | 0 | 0 | 1 | -90 | 90 | -0.0036139 | -0.00090574 | 0.0036146 | 0.00090554
5 | 6 | 2.7593 | 1.0613 | 5.5693e-09 | 0 | 0 | 0 | 0 | 0 | 1 | -90 | 90 | -0.055697 | -0.014116 | 0.055789 | 0.014151
6 | 47 | 2.1821 | 0.83926 | 4.4042e-09 | 0 | 0 | 0 | 0 | 0 | 1 | -90 | 90 | -0.064519 | -0.016339 | 0.064616 | 0.016376
47 | 48 | 0.66001 | 0.25385 | 1.3321e-09 | 0 | 0 | 0 | 0 | 0 | 1 | -90 | 90 | 0.17252 | 0.043504 | -0.17231 | -0.043423
48 | 49 | 1.1096 | 0.42677 | 2.2396e-09 | 0 | 0 | 0 | 0 | 0 | 1 | -90 | 90 | 0.16731 | 0.042168 | -0.16697 | -0.042041
8 | 9 | 2.6094 | 1.0036 | 2.6333e-09 | 0 | 0 | 0 | 0 | 0 | 1 | -90 | 90 | 0.0063201 | 0.0015839 | -0.0063189 | -0.0015837
8 | 10 | 3.1837 | 1.2245 | 3.2129e-09 | 0 | 0 | 0 | 0 | 0 | 1 | -90 | 90 | -0.0094316 | -0.0023637 | 0.0094347 | 0.0023645
9 | 11 | 0.040167 | 0.015449 | 4.0536e-11 | 0 | 0 | 0 | 0 | 0 | 1 | -90 | 90 | 0.0032936 | 0.00082546 | -0.0032936 | -0.00082546
10 | 12 | 5.2573 | 2.022 | 5.3055e-09 | 0 | 0 | 0 | 0 | 0 | 1 | -90 | 90 | -0.012258 | -0.0030721 | 0.012266 | 0.0030748
12 | 24 | 3.2459 | 1.2484 | 3.2756e-09 | 0 | 0 | 0 | 0 | 0 | 1 | -90 | 90 | 0.0058179 | 0.0014579 | -0.0058167 | -0.0014578
12 | 21 | 0.56562 | 0.21755 | 5.7081e-10 | 0 | 0 | 0 | 0 | 0 | 1 | -90 | 90 | -0.018084 | -0.0045328 | 0.018086 | 0.0045335
24 | 25 | 0.099489 | 0.038265 | 1.004e-10 | 0 | 0 | 0 | 0 | 0 | 1 | -90 | 90 | 0.0031754 | 0.00079583 | -0.0031754 | -0.00079583
21 | 22 | 1.2791 | 0.49196 | 1.2908e-09 | 0 | 0 | 0 | 0 | 0 | 1 | -90 | 90 | -0.022181 | -0.0055598 | 0.022188 | 0.0055623
22 | 23 | 3.3056 | 1.2714 | 3.3359e-09 | 0 | 0 | 0 | 0 | 0 | 1 | -90 | 90 | -0.022911 | -0.0057436 | 0.02293 | 0.0057505
13 | 14 | 1.7434 | 0.67054 | 1.7594e-09 | 0 | 0 | 0 | 0 | 0 | 1 | -90 | 90 | -0.0042504 | -0.0010653 | 0.0042507 | 0.0010652
14 | 15 | 1.6897 | 0.6499 | 1.7052e-09 | 0 | 0 | 0 | 0 | 0 | 1 | -90 | 90 | 0.011935 | 0.0029903 | -0.011932 | -0.0029895
14 | 16 | 5.3403 | 2.054 | 5.3893e-09 | 0 | 0 | 0 | 0 | 0 | 1 | -90 | 90 | -0.016186 | -0.0040555 | 0.016201 | 0.004061
15 | 55 | 1.4537 | 0.55911 | 1.467e-09 | 0 | 0 | 0 | 0 | 0 | 1 | -90 | 90 | 0.011932 | 0.0029895 | -0.01193 | -0.0029887
16 | 60 | 2.6783 | 1.0301 | 2.7029e-09 | 0 | 0 | 0 | 0 | 0 | 1 | -90 | 90 | -0.020876 | -0.0052325 | 0.020888 | 0.0052372
55 | 54 | 2 | 0.76923 | 2.0183e-09 | 0 | 0 | 0 | 0 | 0 | 1 | -90 | 90 | 0.0093018 | 0.0023301 | -0.0092999 | -0.0023296
60 | 43 | 6.8124 | 2.6202 | 6.8749e-09 | 0 | 0 | 0 | 0 | 0 | 1 | -90 | 90 | -0.030403 | -0.0076217 | 0.030472 | 0.0076476
54 | 56 | 3.5168 | 1.3526 | 3.549e-09 | 0 | 0 | 0 | 0 | 0 | 1 | -90 | 90 | 0.0066933 | 0.001677 | -0.0066915 | -0.0016766
54 | 53 | 7.981 | 3.0696 | 8.0543e-09 | 0 | 0 | 0 | 0 | 0 | 1 | -90 | 90 | 0.0026067 | 0.0006526 | -0.0026061 | -0.00065315
43 | 41 | 5.325 | 2.0481 | 5.3738e-09 | 0 | 0 | 0 | 0 | 0 | 1 | -90 | 90 | -0.036968 | -0.0092756 | 0.037047 | 0.0093057
17 | 18 | 1.2158 | 0.46761 | 1.2269e-09 | 0 | 0 | 0 | 0 | 0 | 1 | -90 | 90 | -0.011086 | -0.0027768 | 0.011087 | 0.0027773
17 | 19 | 2.9234 | 1.1244 | 2.9502e-09 | 0 | 0 | 0 | 0 | 0 | 1 | -90 | 90 | 0.0083492 | 0.002091 | -0.0083469 | -0.0020904
18 | 20 | 1.6139 | 0.62073 | 1.6287e-09 | 0 | 0 | 0 | 0 | 0 | 1 | -90 | 90 | -0.014974 | -0.0037515 | 0.014978 | 0.0037529
19 | 63 | 16.9289 | 6.5111 | 1.7084e-08 | 0 | 0 | 0 | 0 | 0 | 1 | -90 | 90 | 0.0015348 | 0.00038308 | -0.0015344 | -0.00038455
20 | 35 | 3.0821 | 1.1854 | 3.1104e-09 | 0 | 0 | 0 | 0 | 0 | 1 | -90 | 90 | -0.017081 | -0.00428 | 0.017091 | 0.0042835
35 | 58 | 1.2438 | 0.47838 | 1.2552e-09 | 0 | 0 | 0 | 0 | 0 | 1 | -90 | 90 | -0.020094 | -0.005036 | 0.0201 | 0.005038
58 | 59 | 1.4333 | 0.55128 | 1.4465e-09 | 0 | 0 | 0 | 0 | 0 | 1 | -90 | 90 | -0.024127 | -0.0060475 | 0.024137 | 0.0060509
23 | 33 | 0.43367 | 0.1668 | 4.3765e-10 | 0 | 0 | 0 | 0 | 0 | 1 | -90 | 90 | -0.026146 | -0.0065564 | 0.026149 | 0.0065576
33 | 31 | 0.0024825 | 0.00095481 | 2.5053e-12 | 0 | 0 | 0 | 0 | 0 | 1 | -90 | 90 | -0.027434 | -0.0068796 | 0.027434 | 0.0068796
31 | 32 | 2.5522 | 0.98161 | 2.5756e-09 | 0 | 0 | 0 | 0 | 0 | 1 | -90 | 90 | -0.029066 | -0.0072887 | 0.02909 | 0.0072975
26 | 27 | 0.50886 | 0.19571 | 5.1353e-10 | 0 | 0 | 0 | 0 | 0 | 1 | -90 | 90 | 0.011831 | 0.0029651 | -0.01183 | -0.0029649
26 | 28 | 2.2064 | 0.84862 | 2.2267e-09 | 0 | 0 | 0 | 0 | 0 | 1 | -90 | 90 | -0.026742 | -0.0067023 | 0.026759 | 0.0067086
28 | 29 | 2.9679 | 1.1415 | 2.9951e-09 | 0 | 0 | 0 | 0 | 0 | 1 | -90 | 90 | -0.032171 | -0.0080649 | 0.032204 | 0.0080773
28 | 30 | 1.7315 | 0.66594 | 1.7473e-09 | 0 | 0 | 0 | 0 | 0 | 1 | -90 | 90 | 0.0054121 | 0.0013563 | -0.0054115 | -0.0013563
29 | 52 | 0.1596 | 0.061383 | 3.2212e-10 | 0 | 0 | 0 | 0 | 0 | 1 | -90 | 90 | 0.12676 | 0.031932 | -0.12673 | -0.031922
29 | 57 | 0.1505 | 0.057883 | 3.0375e-10 | 0 | 0 | 0 | 0 | 0 | 1 | -90 | 90 | -0.15897 | -0.040009 | 0.15901 | 0.040025
52 | 51 | 0.2592 | 0.099694 | 5.2317e-10 | 0 | 0 | 0 | 0 | 0 | 1 | -90 | 90 | 0.12372 | 0.031167 | -0.12368 | -0.03115
57 | 49 | 0.49995 | 0.19229 | 1.0091e-09 | 0 | 0 | 0 | 0 | 0 | 1 | -90 | 90 | -0.16289 | -0.040998 | 0.16303 | 0.041052
51 | 50 | 0.39662 | 0.15255 | 8.0053e-10 | 0 | 0 | 0 | 0 | 0 | 1 | -90 | 90 | 0.12255 | 0.030868 | -0.12249 | -0.030844
44 | 37 | 0.28681 | 0.11031 | 2.8944e-10 | 0 | 0 | 0 | 0 | 0 | 1 | -90 | 90 | -0.085494 | -0.021492 | 0.085517 | 0.021501
44 | 41 | 1.0987 | 0.42257 | 1.1088e-09 | 0 | 0 | 0 | 0 | 0 | 1 | -90 | 90 | 0.085494 | 0.021492 | -0.085407 | -0.021459
37 | 34 | 2.5447 | 0.97874 | 2.5681e-09 | 0 | 0 | 0 | 0 | 0 | 1 | -90 | 90 | -0.087761 | -0.022063 | 0.087973 | 0.022145
41 | 40 | 5.9092 | 2.2728 | 5.9634e-09 | 0 | 0 | 0 | 0 | 0 | 1 | -90 | 90 | 0.048359 | 0.012153 | -0.048209 | -0.012096
32 | 34 | 2.0922 | 0.80467 | 2.1114e-09 | 0 | 0 | 0 | 0 | 0 | 1 | -90 | 90 | -0.030444 | -0.0076369 | 0.030465 | 0.0076448
34 | 36 | 1.2401 | 0.47698 | 2.503e-09 | 0 | 0 | 0 | 0 | 0 | 1 | -90 | 90 | -0.11844 | -0.02979 | 0.11863 | 0.029862
36 | 38 | 0.18328 | 0.070493 | 3.6993e-10 | 0 | 0 | 0 | 0 | 0 | 1 | -90 | 90 | -0.11939 | -0.030054 | 0.11942 | 0.030065
38 | 39 | 0.2872 | 0.11046 | 5.7966e-10 | 0 | 0 | 0 | 0 | 0 | 1 | -90 | 90 | -0.12027 | -0.030277 | 0.12031 | 0.030294
59 | 45 | 3.7893 | 1.4574 | 3.824e-09 | 0 | 0 | 0 | 0 | 0 | 1 | -90 | 90 | -0.030297 | -0.0075948 | 0.030335 | 0.0076092
39 | 50 | 0.18519 | 0.071225 | 3.7377e-10 | 0 | 0 | 0 | 0 | 0 | 1 | -90 | 90 | -0.12132 | -0.030547 | 0.12135 | 0.030558
40 | 42 | 2.0686 | 0.79561 | 2.0876e-09 | 0 | 0 | 0 | 0 | 0 | 1 | -90 | 90 | 0.041209 | 0.010342 | -0.04117 | -0.010327
42 | 45 | 1.4892 | 0.57278 | 1.5029e-09 | 0 | 0 | 0 | 0 | 0 | 1 | -90 | 90 | 0.034833 | 0.0087388 | -0.034813 | -0.0087314
42 | 46 | 2.1304 | 0.8194 | 2.15e-09 | 0 | 0 | 0 | 0 | 0 | 1 | -90 | 90 | 0.0063376 | 0.0015881 | -0.0063367 | -0.0015879
46 | 61 | 2.4295 | 0.93444 | 2.4518e-09 | 0 | 0 | 0 | 0 | 0 | 1 | -90 | 90 | 0.001859 | 0.00046569 | -0.0018589 | -0.0004659
56 | 62 | 5.0644 | 1.9478 | 5.1108e-09 | 0 | 0 | 0 | 0 | 0 | 1 | -90 | 90 | 0.0025003 | 0.00062621 | -0.0025 | -0.00062656