## bus_data
BUS_I | BUS_TYPE | Pd | Qd | Gs | Bs | area | Vm | Va | baseKV | zone | Vmax | Vmin
1 | 1 | 0.00064408 | 0.00016142 | 0 | 0 | 1 | 0.99985 | -0.0010693 | 0.4 | 1 | 1.1 | 0.9
2 | 3 | 0 | 0 | 0 | 0 | 1 | 1 | 0 | 0.4 | 1 | 1.1 | 0.9
3 | 1 | 0 | 0 | 0 | 0 | 1 | 0.99866 | -0.0094496 | 0.4 | 1 | 1.1 | 0.9
5 | 1 | 0 | 0 | 0 | 0 | 1 | 0.99923 | -0.0054185 | 0.4 | 1 | 1.1 | 0.9
4 | 1 | 0 | 0 | 0 | 0 | 1 | 0.99841 | -0.011192 | 0.4 | 1 | 1.1 | 0.9
6 | 1 | 0.0010728 | 0.00026886 | 0 | 0 | 1 | 0.99818 | -0.012852 | 0.4 | 1 | 1.1 | 0.9
7 | 1 | 0.0013166 | 0.00032998 | 0 | 0 | 1 | 0.99916 | -0.0059346 | 0.4 | 1 | 1.1 | 0.9
8 | 1 | 0.00085636 | 0.00021462 | 0 | 0 | 1 | 0.99921 | -0.005566 | 0.4 | 1 | 1.1 | 0.9
27 | 1 | 0.0020923 | 0.00052438 | 0 | 0 | 1 | 0.99815 | -0.013035 | 0.4 | 1 | 1.1 | 0.9
11 | 1 | 0.0017124 | 0.00042916 | 0 | 0 | 1 | 0.99913 | -0.0061216 | 0.4 | 1 | 1.1 | 0.9
9 | 1 | 0.0017584 | 0.00044069 | 0 | 0 | 1 | 0.99915 | -0.0059815 | 0.4 | 1 | 1.1 | 0.9
10 | 1 | 0.001086 | 0.00027218 | 0 | 0 | 1 | 0.9986 | -0.0099055 | 0.4 | 1 | 1.1 | 0.9
12 | 1 | 0 | 0 | 0 | 0 | 1 | 0.99828 | -0.012213 | 0.4 | 1 | 1.1 | 0.9
13 | 1 | 0.00092034 | 0.00023066 | 0 | 0 | 1 | 0.9981 | -0.013502 | 0.4 | 1 | 1.1 | 0.9
14 | 1 | 0.00051887 | 0.00013004 | 0 | 0 | 1 | 0.99806 | -0.013772 | 0.4 | 1 | 1.1 | 0.9
15 | 1 | 0 | 0 | 0 | 0 | 1 | 0.9976 | -0.017073 | 0.4 | 1 | 1.1 | 0.9
16 | 1 | 0.0010985 | 0.00027531 | 0 | 0 | 1 | 0.99747 | -0.01799 | 0.4 | 1 | 1.1 | 0.9

## generator_data
GEN_BUS | PG | QG | QMAX | QMIN | VG | MBASE | GEN_STATUS | PMAX | PMIN
2 | 0.013094 | 0.003269 | 10 | -10 | 1 | 100 | 1 | 10 | 0

## branch_data
F_BUS | T_BUS | BR_R | BR_X | BR_B | RATE_A | RATE_B | RATE_C | TAP | SHIFT | BR_STATUS | ANGMIN | ANGMAX | P_in | Q_in | P_out | Q_out
1 | 2 | 3.6196 | 1.3922 | 3.6528e-09 | 0 | 0 | 0 | 0 | 0 | 1 | -90 | 90 | -0.0038143 | -0.0009517 | 0.0038149 | 0.00095155
1 | 3 | 34.1764 | 13.1448 | 3.449e-08 | 0 | 0 | 0 | 0 | 0 | 1 | -90 | 90 | 0.0031703 | 0.00079028 | -0.0031666 | -0.00079232
2 | 5 | 7.5539 | 2.9053 | 7.6232e-09 | 0 | 0 | 0 | 0 | 0 | 1 | -90 | 90 | 0.0092789 | 0.0023174 | -0.009272 | -0.0023156
3 | 4 | 7.1313 | 2.7428 | 7.1967e-09 | 0 | 0 | 0 | 0 | 0 | 1 | -90 | 90 | 0.0031666 | 0.00079232 | -0.0031659 | -0.00079274
5 | 7 | 2.2142 | 0.85162 | 2.2345e-09 | 0 | 0 | 0 | 0 | 0 | 1 | -90 | 90 | 0.0030293 | 0.00075888 | -0.0030291 | -0.00075902
5 | 8 | 0.30441 | 0.11708 | 3.072e-10 | 0 | 0 | 0 | 0 | 0 | 1 | -90 | 90 | 0.0062427 | 0.0015567 | -0.0062426 | -0.0015567
4 | 6 | 6.8002 | 2.6154 | 6.8626e-09 | 0 | 0 | 0 | 0 | 0 | 1 | -90 | 90 | 0.0031659 | 0.00079274 | -0.0031651 | -0.00079315
6 | 27 | 1.1372 | 0.4374 | 1.1477e-09 | 0 | 0 | 0 | 0 | 0 | 1 | -90 | 90 | 0.0020924 | 0.00052429 | -0.0020923 | -0.00052438
7 | 11 | 1.4196 | 0.546 | 1.4326e-09 | 0 | 0 | 0 | 0 | 0 | 1 | -90 | 90 | 0.0017124 | 0.00042903 | -0.0017124 | -0.00042916
8 | 9 | 0.99227 | 0.38164 | 1.0014e-09 | 0 | 0 | 0 | 0 | 0 | 1 | -90 | 90 | 0.0053862 | 0.001342 | -0.0053859 | -0.001342
9 | 10 | 13.8554 | 5.329 | 1.3983e-08 | 0 | 0 | 0 | 0 | 0 | 1 | -90 | 90 | 0.0036276 | 0.00090133 | -0.0036256 | -0.00090198
10 | 12 | 11.5875 | 4.4567 | 1.1694e-08 | 0 | 0 | 0 | 0 | 0 | 1 | -90 | 90 | 0.0025396 | 0.0006298 | -0.0025388 | -0.00063066
12 | 13 | 6.4886 | 2.4956 | 6.5482e-09 | 0 | 0 | 0 | 0 | 0 | 1 | -90 | 90 | 0.0025388 | 0.00063066 | -0.0025384 | -0.00063114
13 | 14 | 2.121 | 0.81575 | 2.1404e-09 | 0 | 0 | 0 | 0 | 0 | 1 | -90 | 90 | 0.0016181 | 0.00040048 | -0.001618 | -0.00040067
14 | 15 | 38.193 | 14.6896 | 3.8543e-08 | 0 | 0 | 0 | 0 | 0 | 1 | -90 | 90 | 0.0010991 | 0.00027063 | -0.0010986 | -0.00027428
15 | 16 | 10.7778 | 4.1453 | 1.0877e-08 | 0 | 0 | 0 | 0 | 0 | 1 | -90 | 90 | 0.0010986 | 0.00027428 | -0.0010985 | -0.00027531