## bus_data
BUS_I | BUS_TYPE | Pd | Qd | Gs | Bs | area | Vm | Va | baseKV | zone | Vmax | Vmin
107 | 1 | 0 | 0 | 0 | 0 | 1 | 0.99919 | -0.0056812 | 0.4 | 1 | 1.1 | 0.9
26 | 3 | 0.027254 | 0.0068305 | 0 | 0 | 1 | 1 | 0 | 0.4 | 1 | 1.1 | 0.9
108 | 1 | 0.0022996 | 0.00057633 | 0 | 0 | 1 | 0.99909 | -0.0064034 | 0.4 | 1 | 1.1 | 0.9
23 | 1 | 0.0060541 | 0.0015173 | 0 | 0 | 1 | 0.99934 | -0.00463 | 0.4 | 1 | 1.1 | 0.9
24 | 1 | 0 | 0 | 0 | 0 | 1 | 0.99965 | -0.0024192 | 0.4 | 1 | 1.1 | 0.9

## generator_data
GEN_BUS | PG | QG | QMAX | QMIN | VG | MBASE | GEN_STATUS | PMAX | PMIN
26 | 0.035613 | 0.0089217 | 10 | -10 | 1 | 100 | 1 | 10 | 0

## branch_data
F_BUS | T_BUS | BR_R | BR_X | BR_B | RATE_A | RATE_B | RATE_C | TAP | SHIFT | BR_STATUS | ANGMIN | ANGMAX | P_in | Q_in | P_out | Q_out
107 | 26 | 31.9448 | 12.2865 | 3.2238e-08 | 0 | 0 | 0 | 0 | 0 | 1 | -90 | 90 | -0.0022998 | -0.00057601 | 0.0023016 | 0.00057348
107 | 108 | 4.0812 | 1.5697 | 4.1187e-09 | 0 | 0 | 0 | 0 | 0 | 1 | -90 | 90 | 0.0022998 | 0.00057601 | -0.0022996 | -0.00057633
26 | 24 | 5.1986 | 1.9994 | 5.2463e-09 | 0 | 0 | 0 | 0 | 0 | 1 | -90 | 90 | 0.0060579 | 0.0015178 | -0.0060559 | -0.0015175
23 | 24 | 4.7505 | 1.8271 | 4.7941e-09 | 0 | 0 | 0 | 0 | 0 | 1 | -90 | 90 | -0.0060541 | -0.0015173 | 0.0060559 | 0.0015175