## bus_data
BUS_I | BUS_TYPE | Pd | Qd | Gs | Bs | area | Vm | Va | baseKV | zone | Vmax | Vmin
1 | 1 | 0.0038874 | 0.00097426 | 0 | 0 | 1 | 0.97224 | -0.19524 | 0.4 | 1 | 1.1 | 0.9
2 | 1 | 0 | 0 | 0 | 0 | 1 | 0.97231 | -0.19472 | 0.4 | 1 | 1.1 | 0.9
5 | 1 | 0 | 0 | 0 | 0 | 1 | 0.97237 | -0.1943 | 0.4 | 1 | 1.1 | 0.9
7 | 1 | 0.010019 | 0.0025109 | 0 | 0 | 1 | 0.97253 | -0.19313 | 0.4 | 1 | 1.1 | 0.9
40 | 1 | 0.0034831 | 0.00087295 | 0 | 0 | 1 | 0.97091 | -0.20488 | 0.4 | 1 | 1.1 | 0.9
8 | 1 | 0 | 0 | 0 | 0 | 1 | 0.97415 | -0.18147 | 0.4 | 1 | 1.1 | 0.9
9 | 1 | 0 | 0 | 0 | 0 | 1 | 0.97473 | -0.17727 | 0.4 | 1 | 1.1 | 0.9
11 | 1 | 0 | 0 | 0 | 0 | 1 | 0.98188 | -0.12632 | 0.4 | 1 | 1.1 | 0.9
13 | 1 | 0 | 0 | 0 | 0 | 1 | 0.98398 | -0.11144 | 0.4 | 1 | 1.1 | 0.9
10 | 1 | 0.0011634 | 0.00029159 | 0 | 0 | 1 | 0.97895 | -0.14712 | 0.4 | 1 | 1.1 | 0.9
15 | 1 | 0.0078185 | 0.0019595 | 0 | 0 | 1 | 0.97746 | -0.15774 | 0.4 | 1 | 1.1 | 0.9
14 | 1 | 0 | 0 | 0 | 0 | 1 | 0.97759 | -0.15685 | 0.4 | 1 | 1.1 | 0.9
131 | 1 | 0.010166 | 0.0025477 | 0 | 0 | 1 | 0.97428 | -0.18054 | 0.4 | 1 | 1.1 | 0.9
12 | 1 | 0 | 0 | 0 | 0 | 1 | 0.97812 | -0.153 | 0.4 | 1 | 1.1 | 0.9
36 | 1 | 0 | 0 | 0 | 0 | 1 | 0.97985 | -0.14072 | 0.4 | 1 | 1.1 | 0.9
37 | 1 | 0.002898 | 0.0007263 | 0 | 0 | 1 | 0.97811 | -0.15318 | 0.4 | 1 | 1.1 | 0.9
20 | 1 | 0.0040342 | 0.0010111 | 0 | 0 | 1 | 0.98085 | -0.13361 | 0.4 | 1 | 1.1 | 0.9
18 | 1 | 0 | 0 | 0 | 0 | 1 | 0.98711 | -0.089394 | 0.4 | 1 | 1.1 | 0.9
16 | 1 | 0.0018048 | 0.00045232 | 0 | 0 | 1 | 0.99036 | -0.066694 | 0.4 | 1 | 1.1 | 0.9
21 | 1 | 0.0043939 | 0.0011012 | 0 | 0 | 1 | 0.9999 | -0.00067405 | 0.4 | 1 | 1.1 | 0.9
22 | 3 | 0.0014921 | 0.00037395 | 0 | 0 | 1 | 1 | 0 | 0.4 | 1 | 1.1 | 0.9
17 | 1 | 0.010855 | 0.0027206 | 0 | 0 | 1 | 0.99367 | -0.043676 | 0.4 | 1 | 1.1 | 0.9
19 | 1 | 0 | 0 | 0 | 0 | 1 | 0.99421 | -0.039924 | 0.4 | 1 | 1.1 | 0.9
24 | 1 | 0.0028963 | 0.00072588 | 0 | 0 | 1 | 0.99513 | -0.03359 | 0.4 | 1 | 1.1 | 0.9
123 | 1 | 0.0020306 | 0.00050893 | 0 | 0 | 1 | 0.98906 | -0.075808 | 0.4 | 1 | 1.1 | 0.9
23 | 1 | 0.0027033 | 0.0006775 | 0 | 0 | 1 | 0.99516 | -0.033387 | 0.4 | 1 | 1.1 | 0.9
120 | 1 | 0.0017049 | 0.00042729 | 0 | 0 | 1 | 0.98827 | -0.081382 | 0.4 | 1 | 1.1 | 0.9
121 | 1 | 0.0013004 | 0.0003259 | 0 | 0 | 1 | 0.98868 | -0.078488 | 0.4 | 1 | 1.1 | 0.9
122 | 1 | 0.0017041 | 0.00042709 | 0 | 0 | 1 | 0.98826 | -0.081389 | 0.4 | 1 | 1.1 | 0.9
124 | 1 | 0 | 0 | 0 | 0 | 1 | 0.98824 | -0.081555 | 0.4 | 1 | 1.1 | 0.9
125 | 1 | 0.00086636 | 0.00021713 | 0 | 0 | 1 | 0.98775 | -0.084994 | 0.4 | 1 | 1.1 | 0.9
126 | 1 | 0.0006187 | 0.00015506 | 0 | 0 | 1 | 0.98437 | -0.10878 | 0.4 | 1 | 1.1 | 0.9
25 | 1 | 0.0066406 | 0.0016643 | 0 | 0 | 1 | 0.97187 | -0.19797 | 0.4 | 1 | 1.1 | 0.9
26 | 1 | 0 | 0 | 0 | 0 | 1 | 0.97221 | -0.19553 | 0.4 | 1 | 1.1 | 0.9
27 | 1 | 0.0011812 | 0.00029603 | 0 | 0 | 1 | 0.97129 | -0.20223 | 0.4 | 1 | 1.1 | 0.9
29 | 1 | 0.0096849 | 0.0024273 | 0 | 0 | 1 | 0.97282 | -0.19112 | 0.4 | 1 | 1.1 | 0.9
30 | 1 | 0.0033289 | 0.00083429 | 0 | 0 | 1 | 0.97175 | -0.19881 | 0.4 | 1 | 1.1 | 0.9
39 | 1 | 0 | 0 | 0 | 0 | 1 | 0.97446 | -0.17932 | 0.4 | 1 | 1.1 | 0.9
31 | 1 | 0 | 0 | 0 | 0 | 1 | 0.97161 | -0.19982 | 0.4 | 1 | 1.1 | 0.9
32 | 1 | 0 | 0 | 0 | 0 | 1 | 0.97632 | -0.16598 | 0.4 | 1 | 1.1 | 0.9
33 | 1 | 0 | 0 | 0 | 0 | 1 | 0.97155 | -0.20027 | 0.4 | 1 | 1.1 | 0.9
38 | 1 | 0.0028235 | 0.00070762 | 0 | 0 | 1 | 0.97772 | -0.15594 | 0.4 | 1 | 1.1 | 0.9
34 | 1 | 0.0018993 | 0.00047601 | 0 | 0 | 1 | 0.97144 | -0.20107 | 0.4 | 1 | 1.1 | 0.9
114 | 1 | 0.0017005 | 0.00042619 | 0 | 0 | 1 | 0.97157 | -0.20006 | 0.4 | 1 | 1.1 | 0.9
115 | 1 | 0.0012823 | 0.00032137 | 0 | 0 | 1 | 0.97159 | -0.19992 | 0.4 | 1 | 1.1 | 0.9
110 | 1 | 0.00092421 | 0.00023163 | 0 | 0 | 1 | 0.97188 | -0.19793 | 0.4 | 1 | 1.1 | 0.9
101 | 1 | 0.0017876 | 0.00044801 | 0 | 0 | 1 | 0.97131 | -0.20205 | 0.4 | 1 | 1.1 | 0.9
108 | 1 | 0 | 0 | 0 | 0 | 1 | 0.97205 | -0.19668 | 0.4 | 1 | 1.1 | 0.9
92 | 1 | 0.0040639 | 0.0010185 | 0 | 0 | 1 | 0.97378 | -0.18413 | 0.4 | 1 | 1.1 | 0.9
93 | 1 | 0 | 0 | 0 | 0 | 1 | 0.97256 | -0.19292 | 0.4 | 1 | 1.1 | 0.9
94 | 1 | 0 | 0 | 0 | 0 | 1 | 0.97448 | -0.1791 | 0.4 | 1 | 1.1 | 0.9
95 | 1 | 0.0030154 | 0.00075573 | 0 | 0 | 1 | 0.97072 | -0.20614 | 0.4 | 1 | 1.1 | 0.9
96 | 1 | 0.0031938 | 0.00080045 | 0 | 0 | 1 | 0.97348 | -0.1863 | 0.4 | 1 | 1.1 | 0.9
97 | 1 | 0.0040306 | 0.0010102 | 0 | 0 | 1 | 0.97619 | -0.16685 | 0.4 | 1 | 1.1 | 0.9
102 | 1 | 0.0064345 | 0.0016126 | 0 | 0 | 1 | 0.97067 | -0.20652 | 0.4 | 1 | 1.1 | 0.9
105 | 1 | 0.004103 | 0.0010283 | 0 | 0 | 1 | 0.97275 | -0.19159 | 0.4 | 1 | 1.1 | 0.9
103 | 1 | 0.0025573 | 0.00064092 | 0 | 0 | 1 | 0.97061 | -0.20693 | 0.4 | 1 | 1.1 | 0.9
106 | 1 | 0 | 0 | 0 | 0 | 1 | 0.97248 | -0.19354 | 0.4 | 1 | 1.1 | 0.9
104 | 1 | 0.0013435 | 0.00033672 | 0 | 0 | 1 | 0.97059 | -0.20707 | 0.4 | 1 | 1.1 | 0.9
107 | 1 | 0 | 0 | 0 | 0 | 1 | 0.97164 | -0.19961 | 0.4 | 1 | 1.1 | 0.9
116 | 1 | 0.0033456 | 0.00083848 | 0 | 0 | 1 | 0.97149 | -0.20065 | 0.4 | 1 | 1.1 | 0.9

## generator_data
GEN_BUS | PG | QG | QMAX | QMIN | VG | MBASE | GEN_STATUS | PMAX | PMIN
22 | 0.1422 | 0.035996 | 10 | -10 | 1 | 100 | 1 | 10 | 0

## branch_data
F_BUS | T_BUS | BR_R | BR_X | BR_B | RATE_A | RATE_B | RATE_C | TAP | SHIFT | BR_STATUS | ANGMIN | ANGMAX | P_in | Q_in | P_out | Q_out
1 | 2 | 1.6319 | 0.62765 | 1.6469e-09 | 0 | 0 | 0 | 0 | 0 | 1 | -90 | 90 | -0.0038873 | -0.00097427 | 0.0038875 | 0.00097422
2 | 5 | 1.3558 | 0.52145 | 1.3682e-09 | 0 | 0 | 0 | 0 | 0 | 1 | -90 | 90 | -0.0038875 | -0.00097422 | 0.0038878 | 0.00097418
5 | 7 | 3.6959 | 1.4215 | 3.7298e-09 | 0 | 0 | 0 | 0 | 0 | 1 | -90 | 90 | -0.0038878 | -0.00097418 | 0.0038884 | 0.00097407
7 | 8 | 8.2592 | 3.1766 | 8.335e-09 | 0 | 0 | 0 | 0 | 0 | 1 | -90 | 90 | -0.017396 | -0.0043562 | 0.017424 | 0.0043662
7 | 40 | 41.3405 | 15.9002 | 4.172e-08 | 0 | 0 | 0 | 0 | 0 | 1 | -90 | 90 | 0.0034887 | 0.00087119 | -0.003483 | -0.00087296
8 | 9 | 2.9754 | 1.1444 | 3.0027e-09 | 0 | 0 | 0 | 0 | 0 | 1 | -90 | 90 | -0.017424 | -0.0043662 | 0.017434 | 0.0043698
9 | 14 | 9.1838 | 3.5322 | 9.2681e-09 | 0 | 0 | 0 | 0 | 0 | 1 | -90 | 90 | -0.027604 | -0.0069189 | 0.027682 | 0.0069481
9 | 131 | 3.9798 | 1.5307 | 4.0163e-09 | 0 | 0 | 0 | 0 | 0 | 1 | -90 | 90 | 0.01017 | 0.0025492 | -0.010165 | -0.0025478
11 | 13 | 5.1174 | 1.9683 | 5.1644e-09 | 0 | 0 | 0 | 0 | 0 | 1 | -90 | 90 | -0.036819 | -0.0092577 | 0.036896 | 0.0092866
11 | 10 | 7.116 | 2.7369 | 7.1813e-09 | 0 | 0 | 0 | 0 | 0 | 1 | -90 | 90 | 0.036819 | 0.0092577 | -0.036713 | -0.0092175
13 | 18 | 7.6195 | 2.9306 | 1.5379e-08 | 0 | 0 | 0 | 0 | 0 | 1 | -90 | 90 | -0.036896 | -0.0092866 | 0.03701 | 0.0093289
10 | 12 | 2.0713 | 0.79663 | 2.0903e-09 | 0 | 0 | 0 | 0 | 0 | 1 | -90 | 90 | 0.035549 | 0.008926 | -0.03552 | -0.008915
15 | 14 | 1.4167 | 0.54488 | 1.4297e-09 | 0 | 0 | 0 | 0 | 0 | 1 | -90 | 90 | -0.0078184 | -0.0019595 | 0.0078193 | 0.0019597
14 | 12 | 1.3529 | 0.52035 | 1.3653e-09 | 0 | 0 | 0 | 0 | 0 | 1 | -90 | 90 | -0.035501 | -0.0089078 | 0.03552 | 0.008915
36 | 37 | 5.4503 | 2.0963 | 5.5003e-09 | 0 | 0 | 0 | 0 | 0 | 1 | -90 | 90 | 0.02864 | 0.0071932 | -0.028591 | -0.0071747
36 | 20 | 3.1209 | 1.2003 | 3.1495e-09 | 0 | 0 | 0 | 0 | 0 | 1 | -90 | 90 | -0.02864 | -0.0071932 | 0.028669 | 0.0072038
37 | 38 | 1.3436 | 0.51676 | 1.3559e-09 | 0 | 0 | 0 | 0 | 0 | 1 | -90 | 90 | 0.025693 | 0.0064484 | -0.025683 | -0.0064448
20 | 18 | 17.1221 | 6.5854 | 1.7279e-08 | 0 | 0 | 0 | 0 | 0 | 1 | -90 | 90 | -0.032703 | -0.0082148 | 0.032905 | 0.008291
18 | 16 | 4.1776 | 1.6068 | 1.2648e-08 | 0 | 0 | 0 | 0 | 0 | 1 | -90 | 90 | -0.069915 | -0.01762 | 0.070138 | 0.017704
16 | 17 | 4.1553 | 1.5982 | 1.258e-08 | 0 | 0 | 0 | 0 | 0 | 1 | -90 | 90 | -0.071943 | -0.018157 | 0.072176 | 0.018245
21 | 22 | 1.9977 | 0.76834 | 2.016e-09 | 0 | 0 | 0 | 0 | 0 | 1 | -90 | 90 | -0.0043939 | -0.0011012 | 0.0043943 | 0.0011012
22 | 23 | 3.2382 | 1.2455 | 9.8038e-09 | 0 | 0 | 0 | 0 | 0 | 1 | -90 | 90 | 0.13632 | 0.034521 | -0.13568 | -0.034276
17 | 19 | 0.58986 | 0.22687 | 1.7858e-09 | 0 | 0 | 0 | 0 | 0 | 1 | -90 | 90 | -0.083031 | -0.020966 | 0.083075 | 0.020982
19 | 24 | 0.63743 | 0.24517 | 1.9298e-09 | 0 | 0 | 0 | 0 | 0 | 1 | -90 | 90 | -0.12996 | -0.032827 | 0.13007 | 0.032871
19 | 123 | 9.9562 | 3.8293 | 3.0143e-08 | 0 | 0 | 0 | 0 | 0 | 1 | -90 | 90 | 0.046882 | 0.011844 | -0.046647 | -0.011757
24 | 23 | 0.019996 | 0.0076908 | 6.0539e-11 | 0 | 0 | 0 | 0 | 0 | 1 | -90 | 90 | -0.13297 | -0.033597 | 0.13297 | 0.033598
123 | 121 | 0.77385 | 0.29763 | 2.3429e-09 | 0 | 0 | 0 | 0 | 0 | 1 | -90 | 90 | 0.044616 | 0.011248 | -0.044599 | -0.011242
120 | 121 | 0.86011 | 0.33081 | 2.604e-09 | 0 | 0 | 0 | 0 | 0 | 1 | -90 | 90 | -0.043281 | -0.010909 | 0.043299 | 0.010916
120 | 122 | 0.0020644 | 0.000794 | 6.25e-12 | 0 | 0 | 0 | 0 | 0 | 1 | -90 | 90 | 0.041576 | 0.010482 | -0.041576 | -0.010482
122 | 124 | 0.053621 | 0.020624 | 1.6234e-10 | 0 | 0 | 0 | 0 | 0 | 1 | -90 | 90 | 0.039872 | 0.010055 | -0.039871 | -0.010055
124 | 125 | 1.1095 | 0.42673 | 3.359e-09 | 0 | 0 | 0 | 0 | 0 | 1 | -90 | 90 | 0.039871 | 0.010055 | -0.039852 | -0.010047
125 | 126 | 7.8166 | 3.0064 | 2.3665e-08 | 0 | 0 | 0 | 0 | 0 | 1 | -90 | 90 | 0.038986 | 0.0098304 | -0.038856 | -0.0097829
126 | 97 | 19.1873 | 7.3797 | 5.809e-08 | 0 | 0 | 0 | 0 | 0 | 1 | -90 | 90 | 0.038237 | 0.0096279 | -0.03793 | -0.0095151
25 | 26 | 3.8258 | 1.4714 | 3.8609e-09 | 0 | 0 | 0 | 0 | 0 | 1 | -90 | 90 | -0.0078223 | -0.0019564 | 0.0078249 | 0.0019571
25 | 27 | 43.8392 | 16.8612 | 4.4241e-08 | 0 | 0 | 0 | 0 | 0 | 1 | -90 | 90 | 0.0011818 | 0.00029212 | -0.0011811 | -0.00029603
26 | 29 | 4.1461 | 1.5946 | 4.1841e-09 | 0 | 0 | 0 | 0 | 0 | 1 | -90 | 90 | -0.013056 | -0.0032664 | 0.013064 | 0.0032691
26 | 30 | 7.7031 | 2.9627 | 7.7737e-09 | 0 | 0 | 0 | 0 | 0 | 1 | -90 | 90 | 0.005231 | 0.0013093 | -0.0052286 | -0.0013091
29 | 39 | 6.3944 | 2.4594 | 6.4531e-09 | 0 | 0 | 0 | 0 | 0 | 1 | -90 | 90 | -0.022749 | -0.0056963 | 0.022786 | 0.00571
30 | 31 | 6.508 | 2.5031 | 6.5677e-09 | 0 | 0 | 0 | 0 | 0 | 1 | -90 | 90 | 0.0018999 | 0.00047485 | -0.0018996 | -0.00047537
39 | 32 | 7.248 | 2.7877 | 7.3145e-09 | 0 | 0 | 0 | 0 | 0 | 1 | -90 | 90 | -0.022786 | -0.00571 | 0.022828 | 0.0057255
31 | 33 | 2.921 | 1.1235 | 2.9478e-09 | 0 | 0 | 0 | 0 | 0 | 1 | -90 | 90 | 0.0018996 | 0.00047537 | -0.0018995 | -0.0004756
32 | 38 | 5.4773 | 2.1066 | 5.5275e-09 | 0 | 0 | 0 | 0 | 0 | 1 | -90 | 90 | -0.022828 | -0.0057255 | 0.02286 | 0.0057372
33 | 34 | 5.186 | 1.9946 | 5.2335e-09 | 0 | 0 | 0 | 0 | 0 | 1 | -90 | 90 | 0.0018995 | 0.0004756 | -0.0018993 | -0.00047602
114 | 115 | 0.98879 | 0.3803 | 9.9787e-10 | 0 | 0 | 0 | 0 | 0 | 1 | -90 | 90 | -0.0017005 | -0.00042619 | 0.0017005 | 0.00042611
115 | 107 | 1.2803 | 0.49241 | 1.292e-09 | 0 | 0 | 0 | 0 | 0 | 1 | -90 | 90 | -0.0029828 | -0.00074748 | 0.0029829 | 0.00074741
110 | 101 | 28.1972 | 10.8451 | 2.8456e-08 | 0 | 0 | 0 | 0 | 0 | 1 | -90 | 90 | 0.0017886 | 0.00044572 | -0.0017875 | -0.00044801
110 | 108 | 5.6234 | 2.1629 | 5.675e-09 | 0 | 0 | 0 | 0 | 0 | 1 | -90 | 90 | -0.0027127 | -0.00067735 | 0.0027132 | 0.00067699
108 | 106 | 14.0765 | 5.414 | 1.4206e-08 | 0 | 0 | 0 | 0 | 0 | 1 | -90 | 90 | -0.0027132 | -0.00067699 | 0.0027144 | 0.0006761
92 | 93 | 8.1141 | 3.1208 | 8.1886e-09 | 0 | 0 | 0 | 0 | 0 | 1 | -90 | 90 | 0.013392 | 0.0033598 | -0.013376 | -0.0033543
92 | 94 | 3.5683 | 1.3724 | 3.601e-09 | 0 | 0 | 0 | 0 | 0 | 1 | -90 | 90 | -0.017456 | -0.0043783 | 0.017468 | 0.0043826
93 | 95 | 12.1754 | 4.6828 | 1.2287e-08 | 0 | 0 | 0 | 0 | 0 | 1 | -90 | 90 | 0.013376 | 0.0033543 | -0.013351 | -0.003346
94 | 96 | 5.434 | 2.09 | 5.4839e-09 | 0 | 0 | 0 | 0 | 0 | 1 | -90 | 90 | 0.016374 | 0.0041012 | -0.016357 | -0.0040954
94 | 97 | 4.4864 | 1.7255 | 9.0551e-09 | 0 | 0 | 0 | 0 | 0 | 1 | -90 | 90 | -0.033842 | -0.0084838 | 0.033899 | 0.008505
95 | 102 | 0.45363 | 0.17447 | 4.5779e-10 | 0 | 0 | 0 | 0 | 0 | 1 | -90 | 90 | 0.010336 | 0.0025903 | -0.010335 | -0.0025901
96 | 105 | 4.9407 | 1.9003 | 4.986e-09 | 0 | 0 | 0 | 0 | 0 | 1 | -90 | 90 | 0.013164 | 0.003295 | -0.013154 | -0.0032917
102 | 103 | 1.2868 | 0.49494 | 1.2986e-09 | 0 | 0 | 0 | 0 | 0 | 1 | -90 | 90 | 0.003901 | 0.0009775 | -0.0039008 | -0.00097754
105 | 106 | 2.6522 | 1.0201 | 2.6766e-09 | 0 | 0 | 0 | 0 | 0 | 1 | -90 | 90 | 0.009051 | 0.0022634 | -0.0090485 | -0.0022627
103 | 104 | 1.303 | 0.50115 | 1.3149e-09 | 0 | 0 | 0 | 0 | 0 | 1 | -90 | 90 | 0.0013435 | 0.00033661 | -0.0013435 | -0.00033672
106 | 107 | 11.7904 | 4.5347 | 1.1899e-08 | 0 | 0 | 0 | 0 | 0 | 1 | -90 | 90 | 0.0063342 | 0.0015866 | -0.0063289 | -0.0015857
107 | 116 | 3.7999 | 1.4615 | 3.8348e-09 | 0 | 0 | 0 | 0 | 0 | 1 | -90 | 90 | 0.003346 | 0.00083831 | -0.0033455 | -0.00083849