## bus_data
BUS_I | BUS_TYPE | Pd | Qd | Gs | Bs | area | Vm | Va | baseKV | zone | Vmax | Vmin
1 | 1 | 0.0067339 | 0.0016877 | 0 | 0 | 1 | 0.97741 | -0.15887 | 0.4 | 1 | 1.1 | 0.9
2 | 1 | 0.0051275 | 0.0012851 | 0 | 0 | 1 | 0.97718 | -0.16049 | 0.4 | 1 | 1.1 | 0.9
3 | 1 | 0.0051808 | 0.0012984 | 0 | 0 | 1 | 0.97775 | -0.1564 | 0.4 | 1 | 1.1 | 0.9
4 | 1 | 0.0061416 | 0.0015392 | 0 | 0 | 1 | 0.97693 | -0.16233 | 0.4 | 1 | 1.1 | 0.9
5 | 1 | 0 | 0 | 0 | 0 | 1 | 0.97897 | -0.14767 | 0.4 | 1 | 1.1 | 0.9
40 | 1 | 0.001006 | 0.00025212 | 0 | 0 | 1 | 0.97671 | -0.16386 | 0.4 | 1 | 1.1 | 0.9
6 | 1 | 0 | 0 | 0 | 0 | 1 | 0.98031 | -0.13812 | 0.4 | 1 | 1.1 | 0.9
7 | 1 | 0.0097139 | 0.0024345 | 0 | 0 | 1 | 0.97843 | -0.15154 | 0.4 | 1 | 1.1 | 0.9
8 | 1 | 0.0043168 | 0.0010819 | 0 | 0 | 1 | 0.97865 | -0.15 | 0.4 | 1 | 1.1 | 0.9
11 | 1 | 0.0052639 | 0.0013192 | 0 | 0 | 1 | 0.9801 | -0.13961 | 0.4 | 1 | 1.1 | 0.9
31 | 1 | 0.0043179 | 0.0010822 | 0 | 0 | 1 | 0.98348 | -0.11558 | 0.4 | 1 | 1.1 | 0.9
10 | 1 | 0.0076127 | 0.0019079 | 0 | 0 | 1 | 0.97983 | -0.14155 | 0.4 | 1 | 1.1 | 0.9
32 | 1 | 0 | 0 | 0 | 0 | 1 | 0.98565 | -0.10023 | 0.4 | 1 | 1.1 | 0.9
9 | 1 | 0.0016988 | 0.00042575 | 0 | 0 | 1 | 0.97979 | -0.14186 | 0.4 | 1 | 1.1 | 0.9
12 | 3 | 0.0038108 | 0.00095507 | 0 | 0 | 1 | 1 | 0 | 0.4 | 1 | 1.1 | 0.9
13 | 1 | 0.0091945 | 0.0023044 | 0 | 0 | 1 | 0.99663 | -0.023332 | 0.4 | 1 | 1.1 | 0.9
14 | 1 | 0.0072715 | 0.0018224 | 0 | 0 | 1 | 0.99964 | -0.0024877 | 0.4 | 1 | 1.1 | 0.9
36 | 1 | 0.0058685 | 0.0014708 | 0 | 0 | 1 | 0.9995 | -0.0035145 | 0.4 | 1 | 1.1 | 0.9
15 | 1 | 0 | 0 | 0 | 0 | 1 | 0.99417 | -0.040484 | 0.4 | 1 | 1.1 | 0.9
16 | 1 | 0.0075745 | 0.0018984 | 0 | 0 | 1 | 0.99926 | -0.005207 | 0.4 | 1 | 1.1 | 0.9
37 | 1 | 0 | 0 | 0 | 0 | 1 | 0.99937 | -0.0044358 | 0.4 | 1 | 1.1 | 0.9
21 | 1 | 0.0091906 | 0.0023034 | 0 | 0 | 1 | 0.99373 | -0.043555 | 0.4 | 1 | 1.1 | 0.9
38 | 1 | 0.0061533 | 0.0015422 | 0 | 0 | 1 | 0.99918 | -0.0057426 | 0.4 | 1 | 1.1 | 0.9
19 | 1 | 0 | 0 | 0 | 0 | 1 | 0.99272 | -0.050634 | 0.4 | 1 | 1.1 | 0.9
17 | 1 | 0.0035279 | 0.00088418 | 0 | 0 | 1 | 0.99248 | -0.052293 | 0.4 | 1 | 1.1 | 0.9
18 | 1 | 0.0033942 | 0.00085067 | 0 | 0 | 1 | 0.99235 | -0.053213 | 0.4 | 1 | 1.1 | 0.9
20 | 1 | 0.0030997 | 0.00077686 | 0 | 0 | 1 | 0.99149 | -0.059245 | 0.4 | 1 | 1.1 | 0.9
22 | 1 | 0.01383 | 0.0034661 | 0 | 0 | 1 | 0.98991 | -0.070299 | 0.4 | 1 | 1.1 | 0.9
29 | 1 | 0 | 0 | 0 | 0 | 1 | 0.99029 | -0.067687 | 0.4 | 1 | 1.1 | 0.9
30 | 1 | 0.014066 | 0.0035252 | 0 | 0 | 1 | 0.98941 | -0.073932 | 0.4 | 1 | 1.1 | 0.9
33 | 1 | 0.0052379 | 0.0013127 | 0 | 0 | 1 | 0.98529 | -0.10276 | 0.4 | 1 | 1.1 | 0.9
23 | 1 | 0.0032518 | 0.00081499 | 0 | 0 | 1 | 0.98752 | -0.087334 | 0.4 | 1 | 1.1 | 0.9
24 | 1 | 0.0090733 | 0.002274 | 0 | 0 | 1 | 0.98735 | -0.088529 | 0.4 | 1 | 1.1 | 0.9
25 | 1 | 0 | 0 | 0 | 0 | 1 | 0.98783 | -0.085133 | 0.4 | 1 | 1.1 | 0.9
26 | 1 | 0.0092298 | 0.0023132 | 0 | 0 | 1 | 0.98814 | -0.082933 | 0.4 | 1 | 1.1 | 0.9
39 | 1 | 0 | 0 | 0 | 0 | 1 | 0.98869 | -0.078999 | 0.4 | 1 | 1.1 | 0.9
35 | 1 | 0 | 0 | 0 | 0 | 1 | 0.98527 | -0.10291 | 0.4 | 1 | 1.1 | 0.9
34 | 1 | 0.0018886 | 0.00047333 | 0 | 0 | 1 | 0.9852 | -0.10341 | 0.4 | 1 | 1.1 | 0.9

## generator_data
GEN_BUS | PG | QG | QMAX | QMIN | VG | MBASE | GEN_STATUS | PMAX | PMIN
12 | 0.1748 | 0.044069 | 10 | -10 | 1 | 100 | 1 | 10 | 0

## branch_data
F_BUS | T_BUS | BR_R | BR_X | BR_B | RATE_A | RATE_B | RATE_C | TAP | SHIFT | BR_STATUS | ANGMIN | ANGMAX | P_in | Q_in | P_out | Q_out
1 | 2 | 1.644 | 0.63232 | 1.6591e-09 | 0 | 0 | 0 | 0 | 0 | 1 | -90 | 90 | 0.01228 | 0.003076 | -0.012277 | -0.0030751
1 | 3 | 1.6138 | 0.62071 | 1.6287e-09 | 0 | 0 | 0 | 0 | 0 | 1 | -90 | 90 | -0.019014 | -0.0047637 | 0.01902 | 0.004766
2 | 4 | 3.1985 | 1.2302 | 3.2278e-09 | 0 | 0 | 0 | 0 | 0 | 1 | -90 | 90 | 0.0071495 | 0.00179 | -0.0071477 | -0.0017896
3 | 5 | 4.4959 | 1.7292 | 4.5371e-09 | 0 | 0 | 0 | 0 | 0 | 1 | -90 | 90 | -0.024201 | -0.0060645 | 0.02423 | 0.0060753
4 | 40 | 18.6962 | 7.1908 | 1.8868e-08 | 0 | 0 | 0 | 0 | 0 | 1 | -90 | 90 | 0.0010062 | 0.0002504 | -0.0010059 | -0.00025212
5 | 6 | 3.1226 | 1.201 | 3.1513e-09 | 0 | 0 | 0 | 0 | 0 | 1 | -90 | 90 | -0.038267 | -0.0095931 | 0.038318 | 0.0096123
5 | 7 | 4.9739 | 1.913 | 5.0195e-09 | 0 | 0 | 0 | 0 | 0 | 1 | -90 | 90 | 0.009719 | 0.0024361 | -0.0097138 | -0.0024345
5 | 8 | 6.7243 | 2.5863 | 6.786e-09 | 0 | 0 | 0 | 0 | 0 | 1 | -90 | 90 | 0.0043182 | 0.0010818 | -0.0043168 | -0.0010819
6 | 11 | 1.2821 | 0.49311 | 1.2939e-09 | 0 | 0 | 0 | 0 | 0 | 1 | -90 | 90 | 0.014581 | 0.0036545 | -0.014578 | -0.0036534
6 | 31 | 5.3563 | 2.0601 | 5.4055e-09 | 0 | 0 | 0 | 0 | 0 | 1 | -90 | 90 | -0.052899 | -0.013267 | 0.053065 | 0.01333
11 | 10 | 2.6053 | 1.0021 | 2.6292e-09 | 0 | 0 | 0 | 0 | 0 | 1 | -90 | 90 | 0.009314 | 0.0023342 | -0.0093115 | -0.0023335
31 | 32 | 3.3927 | 1.3049 | 3.4238e-09 | 0 | 0 | 0 | 0 | 0 | 1 | -90 | 90 | -0.057383 | -0.014412 | 0.057505 | 0.014459
10 | 9 | 2.2952 | 0.88275 | 2.3162e-09 | 0 | 0 | 0 | 0 | 0 | 1 | -90 | 90 | 0.0016988 | 0.00042556 | -0.0016987 | -0.00042575
32 | 33 | 4.4977 | 1.7299 | 4.539e-09 | 0 | 0 | 0 | 0 | 0 | 1 | -90 | 90 | 0.0071291 | 0.0017862 | -0.0071266 | -0.0017857
32 | 22 | 5.9159 | 2.2754 | 5.9702e-09 | 0 | 0 | 0 | 0 | 0 | 1 | -90 | 90 | -0.064634 | -0.016245 | 0.064905 | 0.016349
12 | 13 | 2.1304 | 0.81938 | 4.2999e-09 | 0 | 0 | 0 | 0 | 0 | 1 | -90 | 90 | 0.14411 | 0.036376 | -0.14364 | -0.036195
12 | 14 | 2.1812 | 0.83893 | 2.2012e-09 | 0 | 0 | 0 | 0 | 0 | 1 | -90 | 90 | 0.014854 | 0.0037231 | -0.014849 | -0.0037214
12 | 36 | 3.8044 | 1.4632 | 3.8393e-09 | 0 | 0 | 0 | 0 | 0 | 1 | -90 | 90 | 0.01203 | 0.0030151 | -0.012024 | -0.0030132
13 | 15 | 1.6646 | 0.64023 | 3.3598e-09 | 0 | 0 | 0 | 0 | 0 | 1 | -90 | 90 | 0.13445 | 0.033891 | -0.13412 | -0.033767
14 | 16 | 4.6701 | 1.7962 | 4.7129e-09 | 0 | 0 | 0 | 0 | 0 | 1 | -90 | 90 | 0.0075774 | 0.001899 | -0.0075745 | -0.0018984
36 | 37 | 1.9472 | 0.74893 | 1.9651e-09 | 0 | 0 | 0 | 0 | 0 | 1 | -90 | 90 | 0.0061552 | 0.0015424 | -0.0061545 | -0.0015423
15 | 21 | 0.2972 | 0.11431 | 5.9985e-10 | 0 | 0 | 0 | 0 | 0 | 1 | -90 | 90 | 0.13412 | 0.033767 | -0.13407 | -0.033745
37 | 38 | 2.7618 | 1.0622 | 2.7872e-09 | 0 | 0 | 0 | 0 | 0 | 1 | -90 | 90 | 0.0061545 | 0.0015423 | -0.0061533 | -0.0015422
21 | 19 | 0.73478 | 0.28261 | 1.483e-09 | 0 | 0 | 0 | 0 | 0 | 1 | -90 | 90 | 0.12487 | 0.031442 | -0.12475 | -0.031395
19 | 20 | 2.8503 | 1.0963 | 2.8764e-09 | 0 | 0 | 0 | 0 | 0 | 1 | -90 | 90 | 0.038875 | 0.009762 | -0.038829 | -0.0097444
19 | 22 | 3.222 | 1.2392 | 3.2516e-09 | 0 | 0 | 0 | 0 | 0 | 1 | -90 | 90 | 0.078952 | 0.019898 | -0.078735 | -0.019815
19 | 17 | 3.0747 | 1.1826 | 3.1029e-09 | 0 | 0 | 0 | 0 | 0 | 1 | -90 | 90 | 0.0069242 | 0.001735 | -0.0069226 | -0.0017347
17 | 18 | 3.4747 | 1.3364 | 3.5066e-09 | 0 | 0 | 0 | 0 | 0 | 1 | -90 | 90 | 0.0033946 | 0.00085049 | -0.0033942 | -0.00085067
20 | 29 | 3.0301 | 1.1654 | 3.0579e-09 | 0 | 0 | 0 | 0 | 0 | 1 | -90 | 90 | 0.035729 | 0.0089675 | -0.035687 | -0.0089517
29 | 30 | 2.2371 | 0.86044 | 2.2577e-09 | 0 | 0 | 0 | 0 | 0 | 1 | -90 | 90 | 0.035687 | 0.0089517 | -0.035657 | -0.0089401
30 | 39 | 2.9941 | 1.1516 | 3.0216e-09 | 0 | 0 | 0 | 0 | 0 | 1 | -90 | 90 | 0.021591 | 0.0054149 | -0.021576 | -0.0054093
33 | 35 | 1.021 | 0.3927 | 1.0304e-09 | 0 | 0 | 0 | 0 | 0 | 1 | -90 | 90 | 0.0018888 | 0.00047297 | -0.0018887 | -0.00047306
23 | 24 | 1.6731 | 0.64352 | 1.6885e-09 | 0 | 0 | 0 | 0 | 0 | 1 | -90 | 90 | 0.0090748 | 0.0022744 | -0.0090733 | -0.002274
23 | 25 | 2.2682 | 0.87238 | 2.289e-09 | 0 | 0 | 0 | 0 | 0 | 1 | -90 | 90 | -0.012327 | -0.0030894 | 0.01233 | 0.0030906
25 | 26 | 2.2698 | 0.873 | 2.2906e-09 | 0 | 0 | 0 | 0 | 0 | 1 | -90 | 90 | -0.01233 | -0.0030906 | 0.012334 | 0.0030918
26 | 39 | 2.3217 | 0.89294 | 2.343e-09 | 0 | 0 | 0 | 0 | 0 | 1 | -90 | 90 | -0.021564 | -0.0054051 | 0.021576 | 0.0054093
35 | 34 | 3.314 | 1.2746 | 3.3444e-09 | 0 | 0 | 0 | 0 | 0 | 1 | -90 | 90 | 0.0018887 | 0.00047306 | -0.0018886 | -0.00047333