## bus_data
BUS_I | BUS_TYPE | Pd | Qd | Gs | Bs | area | Vm | Va | baseKV | zone | Vmax | Vmin
1 | 1 | 0.044412 | 0.011131 | 0 | 0 | 1 | 0.99111 | -0.062113 | 0.4 | 1 | 1.1 | 0.9
2 | 1 | 0.012042 | 0.003018 | 0 | 0 | 1 | 0.99103 | -0.06269 | 0.4 | 1 | 1.1 | 0.9
3 | 1 | 0.0075029 | 0.0018804 | 0 | 0 | 1 | 0.994 | -0.041833 | 0.4 | 1 | 1.1 | 0.9
4 | 1 | 0 | 0 | 0 | 0 | 1 | 0.98688 | -0.091937 | 0.4 | 1 | 1.1 | 0.9
5 | 1 | 0.0056876 | 0.0014254 | 0 | 0 | 1 | 0.99252 | -0.052256 | 0.4 | 1 | 1.1 | 0.9
6 | 1 | 0.011485 | 0.0028785 | 0 | 0 | 1 | 0.99607 | -0.027368 | 0.4 | 1 | 1.1 | 0.9
23 | 1 | 0.0014731 | 0.0003692 | 0 | 0 | 1 | 0.98617 | -0.097002 | 0.4 | 1 | 1.1 | 0.9
15 | 1 | 0.0082598 | 0.0020701 | 0 | 0 | 1 | 0.98569 | -0.10041 | 0.4 | 1 | 1.1 | 0.9
17 | 1 | 0.0069707 | 0.001747 | 0 | 0 | 1 | 0.99242 | -0.05297 | 0.4 | 1 | 1.1 | 0.9
11 | 3 | 0.0089235 | 0.0022364 | 0 | 0 | 1 | 1 | 0 | 0.4 | 1 | 1.1 | 0.9
29 | 1 | 0.0027403 | 0.0006868 | 0 | 0 | 1 | 0.98604 | -0.097915 | 0.4 | 1 | 1.1 | 0.9
13 | 1 | 0 | 0 | 0 | 0 | 1 | 0.98423 | -0.11078 | 0.4 | 1 | 1.1 | 0.9
16 | 1 | 0.0041432 | 0.0010384 | 0 | 0 | 1 | 0.9922 | -0.054496 | 0.4 | 1 | 1.1 | 0.9
9 | 1 | 0.0032309 | 0.00080973 | 0 | 0 | 1 | 0.9985 | -0.010458 | 0.4 | 1 | 1.1 | 0.9
7 | 1 | 0.0075833 | 0.0019006 | 0 | 0 | 1 | 0.99737 | -0.018385 | 0.4 | 1 | 1.1 | 0.9
8 | 1 | 0.0033501 | 0.00083961 | 0 | 0 | 1 | 0.99696 | -0.021225 | 0.4 | 1 | 1.1 | 0.9
10 | 1 | 0.0037745 | 0.00094598 | 0 | 0 | 1 | 0.99608 | -0.027425 | 0.4 | 1 | 1.1 | 0.9
41 | 1 | 0.0050261 | 0.0012597 | 0 | 0 | 1 | 0.99362 | -0.044673 | 0.4 | 1 | 1.1 | 0.9
36 | 1 | 0.0029463 | 0.00073841 | 0 | 0 | 1 | 0.99181 | -0.057492 | 0.4 | 1 | 1.1 | 0.9
37 | 1 | 0.0022285 | 0.00055851 | 0 | 0 | 1 | 0.99237 | -0.053515 | 0.4 | 1 | 1.1 | 0.9
38 | 1 | 0.0038943 | 0.00097599 | 0 | 0 | 1 | 0.99179 | -0.057582 | 0.4 | 1 | 1.1 | 0.9
40 | 1 | 0.0050258 | 0.0012596 | 0 | 0 | 1 | 0.99336 | -0.046549 | 0.4 | 1 | 1.1 | 0.9
42 | 1 | 0.0051014 | 0.0012785 | 0 | 0 | 1 | 0.99303 | -0.048817 | 0.4 | 1 | 1.1 | 0.9
43 | 1 | 0.0041582 | 0.0010421 | 0 | 0 | 1 | 0.99262 | -0.051741 | 0.4 | 1 | 1.1 | 0.9
39 | 1 | 0.0018889 | 0.0004734 | 0 | 0 | 1 | 0.99246 | -0.052868 | 0.4 | 1 | 1.1 | 0.9
12 | 1 | 0.0025842 | 0.00064767 | 0 | 0 | 1 | 0.98395 | -0.11274 | 0.4 | 1 | 1.1 | 0.9
14 | 1 | 0 | 0 | 0 | 0 | 1 | 0.98407 | -0.11187 | 0.4 | 1 | 1.1 | 0.9
21 | 1 | 0.0041168 | 0.0010318 | 0 | 0 | 1 | 0.98225 | -0.1248 | 0.4 | 1 | 1.1 | 0.9
19 | 1 | 0.0017997 | 0.00045106 | 0 | 0 | 1 | 0.98162 | -0.12935 | 0.4 | 1 | 1.1 | 0.9
18 | 1 | 0.0026262 | 0.00065819 | 0 | 0 | 1 | 0.99213 | -0.055007 | 0.4 | 1 | 1.1 | 0.9
20 | 1 | 0.0019366 | 0.00048535 | 0 | 0 | 1 | 0.9815 | -0.13015 | 0.4 | 1 | 1.1 | 0.9
22 | 1 | 0.0030802 | 0.00077197 | 0 | 0 | 1 | 0.9814 | -0.13092 | 0.4 | 1 | 1.1 | 0.9
31 | 1 | 0.0044858 | 0.0011243 | 0 | 0 | 1 | 0.98118 | -0.13249 | 0.4 | 1 | 1.1 | 0.9
30 | 1 | 0.0024716 | 0.00061943 | 0 | 0 | 1 | 0.98552 | -0.10162 | 0.4 | 1 | 1.1 | 0.9
24 | 1 | 0.0037123 | 0.00093038 | 0 | 0 | 1 | 0.98361 | -0.11517 | 0.4 | 1 | 1.1 | 0.9
25 | 1 | 0.003809 | 0.00095464 | 0 | 0 | 1 | 0.9834 | -0.11664 | 0.4 | 1 | 1.1 | 0.9
26 | 1 | 0 | 0 | 0 | 0 | 1 | 0.98386 | -0.11337 | 0.4 | 1 | 1.1 | 0.9
28 | 1 | 0 | 0 | 0 | 0 | 1 | 0.98407 | -0.11191 | 0.4 | 1 | 1.1 | 0.9
33 | 1 | 0.0031287 | 0.00078412 | 0 | 0 | 1 | 0.98419 | -0.11109 | 0.4 | 1 | 1.1 | 0.9
34 | 1 | 0.003508 | 0.00087919 | 0 | 0 | 1 | 0.98484 | -0.10643 | 0.4 | 1 | 1.1 | 0.9
35 | 1 | 0.0017023 | 0.00042665 | 0 | 0 | 1 | 0.98528 | -0.10328 | 0.4 | 1 | 1.1 | 0.9

## generator_data
GEN_BUS | PG | QG | QMAX | QMIN | VG | MBASE | GEN_STATUS | PMAX | PMIN
11 | 0.20257 | 0.050992 | 10 | -10 | 1 | 100 | 1 | 10 | 0

## branch_data
F_BUS | T_BUS | BR_R | BR_X | BR_B | RATE_A | RATE_B | RATE_C | TAP | SHIFT | BR_STATUS | ANGMIN | ANGMAX | P_in | Q_in | P_out | Q_out
1 | 2 | 0.12117 | 0.046603 | 1.2228e-10 | 0 | 0 | 0 | 0 | 0 | 1 | -90 | 90 | 0.061202 | 0.015378 | -0.061197 | -0.015376
1 | 3 | 2.4709 | 0.95034 | 4.9871e-09 | 0 | 0 | 0 | 0 | 0 | 1 | -90 | 90 | -0.10561 | -0.026509 | 0.10591 | 0.026623
2 | 4 | 7.6253 | 2.9328 | 7.6952e-09 | 0 | 0 | 0 | 0 | 0 | 1 | -90 | 90 | 0.049155 | 0.012358 | -0.048956 | -0.012282
3 | 5 | 6.8917 | 2.6507 | 6.955e-09 | 0 | 0 | 0 | 0 | 0 | 1 | -90 | 90 | 0.019459 | 0.0048797 | -0.019431 | -0.0048696
3 | 6 | 1.4104 | 0.54247 | 2.8467e-09 | 0 | 0 | 0 | 0 | 0 | 1 | -90 | 90 | -0.13287 | -0.033383 | 0.13314 | 0.033486
4 | 23 | 2.8454 | 1.0944 | 2.8715e-09 | 0 | 0 | 0 | 0 | 0 | 1 | -90 | 90 | 0.022595 | 0.0056668 | -0.022579 | -0.005661
4 | 15 | 4.083 | 1.5704 | 4.1204e-09 | 0 | 0 | 0 | 0 | 0 | 1 | -90 | 90 | 0.026361 | 0.0066154 | -0.02633 | -0.0066039
5 | 17 | 0.66661 | 0.25639 | 6.7272e-10 | 0 | 0 | 0 | 0 | 0 | 1 | -90 | 90 | 0.013743 | 0.0034441 | -0.013742 | -0.0034437
6 | 11 | 2.4701 | 0.95004 | 4.9856e-09 | 0 | 0 | 0 | 0 | 0 | 1 | -90 | 90 | -0.14463 | -0.036364 | 0.14518 | 0.036577
23 | 29 | 0.54882 | 0.21109 | 5.5386e-10 | 0 | 0 | 0 | 0 | 0 | 1 | -90 | 90 | 0.021106 | 0.0052918 | -0.021103 | -0.0052908
15 | 13 | 7.2659 | 2.7946 | 7.3325e-09 | 0 | 0 | 0 | 0 | 0 | 1 | -90 | 90 | 0.01807 | 0.0045338 | -0.018044 | -0.0045245
17 | 16 | 2.8893 | 1.1113 | 2.9158e-09 | 0 | 0 | 0 | 0 | 0 | 1 | -90 | 90 | 0.006771 | 0.0016967 | -0.0067696 | -0.0016964
11 | 9 | 2.82 | 1.0846 | 2.8459e-09 | 0 | 0 | 0 | 0 | 0 | 1 | -90 | 90 | 0.04847 | 0.012179 | -0.0484 | -0.012153
29 | 30 | 2.5577 | 0.98373 | 2.5812e-09 | 0 | 0 | 0 | 0 | 0 | 1 | -90 | 90 | 0.018363 | 0.004604 | -0.018354 | -0.0046007
13 | 14 | 0.89297 | 0.34345 | 9.0116e-10 | 0 | 0 | 0 | 0 | 0 | 1 | -90 | 90 | 0.015459 | 0.0038775 | -0.015457 | -0.0038767
13 | 12 | 9.572 | 3.6816 | 9.6599e-09 | 0 | 0 | 0 | 0 | 0 | 1 | -90 | 90 | 0.0025849 | 0.00064701 | -0.0025842 | -0.00064767
16 | 18 | 2.4975 | 0.96056 | 2.5204e-09 | 0 | 0 | 0 | 0 | 0 | 1 | -90 | 90 | 0.0026264 | 0.00065801 | -0.0026262 | -0.00065819
9 | 7 | 2.2851 | 0.87887 | 2.306e-09 | 0 | 0 | 0 | 0 | 0 | 1 | -90 | 90 | 0.045169 | 0.011343 | -0.045119 | -0.011324
7 | 8 | 0.98295 | 0.37806 | 9.9197e-10 | 0 | 0 | 0 | 0 | 0 | 1 | -90 | 90 | 0.037536 | 0.0094234 | -0.037521 | -0.0094178
8 | 10 | 2.3543 | 0.90551 | 2.3759e-09 | 0 | 0 | 0 | 0 | 0 | 1 | -90 | 90 | 0.034171 | 0.0085782 | -0.034142 | -0.0085672
10 | 41 | 7.3419 | 2.8238 | 7.4092e-09 | 0 | 0 | 0 | 0 | 0 | 1 | -90 | 90 | 0.030367 | 0.0076212 | -0.030295 | -0.007594
41 | 42 | 2.6329 | 1.0126 | 2.657e-09 | 0 | 0 | 0 | 0 | 0 | 1 | -90 | 90 | 0.020242 | 0.0050748 | -0.02023 | -0.0050705
41 | 40 | 4.7951 | 1.8443 | 4.8391e-09 | 0 | 0 | 0 | 0 | 0 | 1 | -90 | 90 | 0.0050271 | 0.0012596 | -0.0050258 | -0.0012596
36 | 37 | 7.4512 | 2.8658 | 7.5195e-09 | 0 | 0 | 0 | 0 | 0 | 1 | -90 | 90 | -0.0068406 | -0.0017144 | 0.0068443 | 0.0017151
36 | 38 | 0.29579 | 0.11377 | 2.9851e-10 | 0 | 0 | 0 | 0 | 0 | 1 | -90 | 90 | 0.0038943 | 0.00097598 | -0.0038943 | -0.00097599
37 | 39 | 0.91479 | 0.35184 | 9.2319e-10 | 0 | 0 | 0 | 0 | 0 | 1 | -90 | 90 | -0.0090728 | -0.0022736 | 0.0090736 | 0.0022738
42 | 43 | 2.4819 | 0.95457 | 2.5047e-09 | 0 | 0 | 0 | 0 | 0 | 1 | -90 | 90 | 0.015129 | 0.003792 | -0.015122 | -0.0037899
43 | 39 | 1.3189 | 0.50727 | 1.331e-09 | 0 | 0 | 0 | 0 | 0 | 1 | -90 | 90 | 0.010964 | 0.0027478 | -0.010963 | -0.0027472
14 | 21 | 10.5539 | 4.0592 | 1.0651e-08 | 0 | 0 | 0 | 0 | 0 | 1 | -90 | 90 | 0.015457 | 0.0038767 | -0.015429 | -0.0038671
21 | 19 | 5.0458 | 1.9407 | 5.0921e-09 | 0 | 0 | 0 | 0 | 0 | 1 | -90 | 90 | 0.011312 | 0.0028353 | -0.011305 | -0.0028331
19 | 20 | 1.0629 | 0.40882 | 1.0727e-09 | 0 | 0 | 0 | 0 | 0 | 1 | -90 | 90 | 0.0095054 | 0.002382 | -0.0095043 | -0.0023817
20 | 22 | 1.2657 | 0.48681 | 1.2773e-09 | 0 | 0 | 0 | 0 | 0 | 1 | -90 | 90 | 0.0075678 | 0.0018964 | -0.007567 | -0.0018962
22 | 31 | 4.3968 | 1.6911 | 4.4372e-09 | 0 | 0 | 0 | 0 | 0 | 1 | -90 | 90 | 0.0044868 | 0.0011242 | -0.0044858 | -0.0011243
30 | 35 | 1.3193 | 0.50741 | 1.3314e-09 | 0 | 0 | 0 | 0 | 0 | 1 | -90 | 90 | 0.015882 | 0.0039812 | -0.015878 | -0.00398
24 | 25 | 4.8711 | 1.8735 | 4.9158e-09 | 0 | 0 | 0 | 0 | 0 | 1 | -90 | 90 | 0.0038098 | 0.00095446 | -0.003809 | -0.00095464
24 | 26 | 3.02 | 1.1616 | 3.0477e-09 | 0 | 0 | 0 | 0 | 0 | 1 | -90 | 90 | -0.0075221 | -0.0018848 | 0.0075239 | 0.0018853
26 | 28 | 2.4502 | 0.9424 | 2.4727e-09 | 0 | 0 | 0 | 0 | 0 | 1 | -90 | 90 | -0.0075239 | -0.0018853 | 0.0075255 | 0.0018856
28 | 33 | 1.3685 | 0.52636 | 1.3811e-09 | 0 | 0 | 0 | 0 | 0 | 1 | -90 | 90 | -0.0075255 | -0.0018856 | 0.0075263 | 0.0018858
33 | 34 | 5.5165 | 2.1217 | 5.5671e-09 | 0 | 0 | 0 | 0 | 0 | 1 | -90 | 90 | -0.010655 | -0.0026699 | 0.010662 | 0.002672
34 | 35 | 2.8117 | 1.0814 | 2.8375e-09 | 0 | 0 | 0 | 0 | 0 | 1 | -90 | 90 | -0.01417 | -0.0035512 | 0.014176 | 0.0035533