## bus_data
BUS_I | BUS_TYPE | Pd | Qd | Gs | Bs | area | Vm | Va | baseKV | zone | Vmax | Vmin
1 | 1 | 0.0052749 | 0.001322 | 0 | 0 | 1 | 0.98022 | -0.13853 | 0.4 | 1 | 1.1 | 0.9
2 | 1 | 0.006136 | 0.0015378 | 0 | 0 | 1 | 0.97967 | -0.14244 | 0.4 | 1 | 1.1 | 0.9
3 | 1 | 0 | 0 | 0 | 0 | 1 | 0.97958 | -0.14311 | 0.4 | 1 | 1.1 | 0.9
44 | 1 | 0.010396 | 0.0026056 | 0 | 0 | 1 | 0.9811 | -0.13224 | 0.4 | 1 | 1.1 | 0.9
4 | 1 | 0.0046683 | 0.00117 | 0 | 0 | 1 | 0.97889 | -0.14797 | 0.4 | 1 | 1.1 | 0.9
43 | 1 | 0.0093762 | 0.0023499 | 0 | 0 | 1 | 0.98251 | -0.12227 | 0.4 | 1 | 1.1 | 0.9
29 | 1 | 0.0048356 | 0.0012119 | 0 | 0 | 1 | 0.97782 | -0.15562 | 0.4 | 1 | 1.1 | 0.9
30 | 1 | 0.0043938 | 0.0011012 | 0 | 0 | 1 | 0.97619 | -0.16725 | 0.4 | 1 | 1.1 | 0.9
6 | 1 | 0.0092483 | 0.0023178 | 0 | 0 | 1 | 0.99143 | -0.059459 | 0.4 | 1 | 1.1 | 0.9
7 | 1 | 0.011445 | 0.0028685 | 0 | 0 | 1 | 0.99099 | -0.062512 | 0.4 | 1 | 1.1 | 0.9
8 | 1 | 0.0059182 | 0.0014832 | 0 | 0 | 1 | 0.99577 | -0.029253 | 0.4 | 1 | 1.1 | 0.9
9 | 1 | 0 | 0 | 0 | 0 | 1 | 0.98943 | -0.073399 | 0.4 | 1 | 1.1 | 0.9
10 | 1 | 0 | 0 | 0 | 0 | 1 | 0.99686 | -0.021703 | 0.4 | 1 | 1.1 | 0.9
11 | 1 | 0.0018721 | 0.0004692 | 0 | 0 | 1 | 0.99574 | -0.029431 | 0.4 | 1 | 1.1 | 0.9
33 | 1 | 0.0042093 | 0.001055 | 0 | 0 | 1 | 0.98642 | -0.094624 | 0.4 | 1 | 1.1 | 0.9
27 | 1 | 0 | 0 | 0 | 0 | 1 | 0.98768 | -0.085705 | 0.4 | 1 | 1.1 | 0.9
47 | 1 | 0.0067667 | 0.0016959 | 0 | 0 | 1 | 0.99665 | -0.023127 | 0.4 | 1 | 1.1 | 0.9
48 | 1 | 0 | 0 | 0 | 0 | 1 | 0.99856 | -0.0099421 | 0.4 | 1 | 1.1 | 0.9
22 | 1 | 0.0028376 | 0.00071118 | 0 | 0 | 1 | 0.98626 | -0.09573 | 0.4 | 1 | 1.1 | 0.9
25 | 1 | 0.0024707 | 0.00061921 | 0 | 0 | 1 | 0.98691 | -0.091116 | 0.4 | 1 | 1.1 | 0.9
49 | 1 | 0.0029862 | 0.00074842 | 0 | 0 | 1 | 0.99841 | -0.010954 | 0.4 | 1 | 1.1 | 0.9
50 | 3 | 0.0031457 | 0.0007884 | 0 | 0 | 1 | 1 | 0 | 0.4 | 1 | 1.1 | 0.9
12 | 1 | 0.0029412 | 0.00073715 | 0 | 0 | 1 | 0.9766 | -0.16443 | 0.4 | 1 | 1.1 | 0.9
13 | 1 | 0.0031585 | 0.0007916 | 0 | 0 | 1 | 0.97709 | -0.16088 | 0.4 | 1 | 1.1 | 0.9
14 | 1 | 0.0026463 | 0.00066323 | 0 | 0 | 1 | 0.97656 | -0.16468 | 0.4 | 1 | 1.1 | 0.9
15 | 1 | 0 | 0 | 0 | 0 | 1 | 0.97721 | -0.16006 | 0.4 | 1 | 1.1 | 0.9
16 | 1 | 0.0059257 | 0.0014851 | 0 | 0 | 1 | 0.97648 | -0.16525 | 0.4 | 1 | 1.1 | 0.9
41 | 1 | 0 | 0 | 0 | 0 | 1 | 0.97876 | -0.14896 | 0.4 | 1 | 1.1 | 0.9
39 | 1 | 0.0083103 | 0.0020828 | 0 | 0 | 1 | 0.97668 | -0.16381 | 0.4 | 1 | 1.1 | 0.9
20 | 1 | 0 | 0 | 0 | 0 | 1 | 0.98041 | -0.13719 | 0.4 | 1 | 1.1 | 0.9
38 | 1 | 0.0032647 | 0.00081821 | 0 | 0 | 1 | 0.97651 | -0.16508 | 0.4 | 1 | 1.1 | 0.9
17 | 1 | 0.005577 | 0.0013977 | 0 | 0 | 1 | 0.98231 | -0.12366 | 0.4 | 1 | 1.1 | 0.9
18 | 1 | 0.0036939 | 0.00092577 | 0 | 0 | 1 | 0.9817 | -0.12803 | 0.4 | 1 | 1.1 | 0.9
19 | 1 | 0 | 0 | 0 | 0 | 1 | 0.98485 | -0.1057 | 0.4 | 1 | 1.1 | 0.9
21 | 1 | 0 | 0 | 0 | 0 | 1 | 0.98448 | -0.10831 | 0.4 | 1 | 1.1 | 0.9
42 | 1 | 0.0014429 | 0.00036162 | 0 | 0 | 1 | 0.98037 | -0.13745 | 0.4 | 1 | 1.1 | 0.9
34 | 1 | 0.0040981 | 0.0010271 | 0 | 0 | 1 | 0.9839 | -0.11247 | 0.4 | 1 | 1.1 | 0.9
45 | 1 | 0.0024462 | 0.00061308 | 0 | 0 | 1 | 0.98018 | -0.13885 | 0.4 | 1 | 1.1 | 0.9
35 | 1 | 0.0018901 | 0.0004737 | 0 | 0 | 1 | 0.98378 | -0.11332 | 0.4 | 1 | 1.1 | 0.9
23 | 1 | 0.0081208 | 0.0020353 | 0 | 0 | 1 | 0.97177 | -0.199 | 0.4 | 1 | 1.1 | 0.9
24 | 1 | 0.0019372 | 0.0004855 | 0 | 0 | 1 | 0.97156 | -0.20051 | 0.4 | 1 | 1.1 | 0.9
37 | 1 | 0.0079623 | 0.0019955 | 0 | 0 | 1 | 0.97279 | -0.19169 | 0.4 | 1 | 1.1 | 0.9
32 | 1 | 0.0037038 | 0.00092827 | 0 | 0 | 1 | 0.97417 | -0.18178 | 0.4 | 1 | 1.1 | 0.9
26 | 1 | 0.0069424 | 0.0017399 | 0 | 0 | 1 | 0.98421 | -0.11022 | 0.4 | 1 | 1.1 | 0.9
28 | 1 | 0.020795 | 0.0052116 | 0 | 0 | 1 | 0.9839 | -0.11244 | 0.4 | 1 | 1.1 | 0.9
36 | 1 | 0.0066329 | 0.0016624 | 0 | 0 | 1 | 0.98358 | -0.11472 | 0.4 | 1 | 1.1 | 0.9
31 | 1 | 0.0036987 | 0.00092698 | 0 | 0 | 1 | 0.97508 | -0.17525 | 0.4 | 1 | 1.1 | 0.9
40 | 1 | 0.0032359 | 0.000811 | 0 | 0 | 1 | 0.97623 | -0.16709 | 0.4 | 1 | 1.1 | 0.9
46 | 1 | 0.0039686 | 0.00099464 | 0 | 0 | 1 | 0.97591 | -0.16932 | 0.4 | 1 | 1.1 | 0.9

## generator_data
GEN_BUS | PG | QG | QMAX | QMIN | VG | MBASE | GEN_STATUS | PMAX | PMIN
50 | 0.21197 | 0.053589 | 10 | -10 | 1 | 100 | 1 | 10 | 0

## branch_data
F_BUS | T_BUS | BR_R | BR_X | BR_B | RATE_A | RATE_B | RATE_C | TAP | SHIFT | BR_STATUS | ANGMIN | ANGMAX | P_in | Q_in | P_out | Q_out
1 | 2 | 7.9613 | 3.062 | 8.0344e-09 | 0 | 0 | 0 | 0 | 0 | 1 | -90 | 90 | 0.0061393 | 0.0015383 | -0.006136 | -0.0015378
1 | 3 | 1.4571 | 0.56044 | 4.4116e-09 | 0 | 0 | 0 | 0 | 0 | 1 | -90 | 90 | 0.03954 | 0.0099347 | -0.039515 | -0.0099254
1 | 44 | 1.5524 | 0.59706 | 4.6998e-09 | 0 | 0 | 0 | 0 | 0 | 1 | -90 | 90 | -0.050954 | -0.012795 | 0.050999 | 0.012812
3 | 4 | 1.5426 | 0.5933 | 4.6702e-09 | 0 | 0 | 0 | 0 | 0 | 1 | -90 | 90 | 0.039515 | 0.0099254 | -0.039489 | -0.0099156
44 | 43 | 2.0453 | 0.78666 | 6.1922e-09 | 0 | 0 | 0 | 0 | 0 | 1 | -90 | 90 | -0.061395 | -0.015417 | 0.06148 | 0.015449
4 | 29 | 2.7486 | 1.0571 | 2.7738e-09 | 0 | 0 | 0 | 0 | 0 | 1 | -90 | 90 | 0.03482 | 0.0087456 | -0.034783 | -0.0087317
43 | 28 | 1.7549 | 0.67494 | 5.3129e-09 | 0 | 0 | 0 | 0 | 0 | 1 | -90 | 90 | -0.070857 | -0.017799 | 0.070954 | 0.017836
29 | 30 | 4.8457 | 1.8637 | 4.8902e-09 | 0 | 0 | 0 | 0 | 0 | 1 | -90 | 90 | 0.029948 | 0.0075198 | -0.029899 | -0.0075016
30 | 31 | 3.9014 | 1.5005 | 3.9372e-09 | 0 | 0 | 0 | 0 | 0 | 1 | -90 | 90 | 0.025506 | 0.0064005 | -0.025477 | -0.0063899
6 | 7 | 0.21883 | 0.084166 | 6.6252e-10 | 0 | 0 | 0 | 0 | 0 | 1 | -90 | 90 | 0.18039 | 0.045454 | -0.18031 | -0.045424
6 | 8 | 2.0681 | 0.79544 | 6.2614e-09 | 0 | 0 | 0 | 0 | 0 | 1 | -90 | 90 | -0.18963 | -0.047771 | 0.19044 | 0.04808
7 | 9 | 0.83202 | 0.32001 | 2.519e-09 | 0 | 0 | 0 | 0 | 0 | 1 | -90 | 90 | 0.16886 | 0.042556 | -0.16861 | -0.042457
8 | 10 | 0.49907 | 0.19195 | 1.5109e-09 | 0 | 0 | 0 | 0 | 0 | 1 | -90 | 90 | -0.19823 | -0.050033 | 0.19844 | 0.050113
8 | 11 | 1.2219 | 0.46995 | 1.2331e-09 | 0 | 0 | 0 | 0 | 0 | 1 | -90 | 90 | 0.0018722 | 0.0004691 | -0.0018721 | -0.0004692
9 | 33 | 4.52 | 1.7385 | 4.5615e-09 | 0 | 0 | 0 | 0 | 0 | 1 | -90 | 90 | 0.060232 | 0.015167 | -0.060054 | -0.015099
9 | 27 | 1.4585 | 0.56095 | 4.4156e-09 | 0 | 0 | 0 | 0 | 0 | 1 | -90 | 90 | 0.10837 | 0.02729 | -0.10819 | -0.027219
10 | 47 | 2.7225 | 1.0471 | 2.7474e-09 | 0 | 0 | 0 | 0 | 0 | 1 | -90 | 90 | 0.006768 | 0.0016961 | -0.0067667 | -0.0016959
10 | 48 | 0.75352 | 0.28982 | 2.2813e-09 | 0 | 0 | 0 | 0 | 0 | 1 | -90 | 90 | -0.20521 | -0.051809 | 0.20555 | 0.05194
33 | 22 | 0.25264 | 0.097168 | 2.5496e-10 | 0 | 0 | 0 | 0 | 0 | 1 | -90 | 90 | 0.055844 | 0.014044 | -0.055836 | -0.014041
27 | 25 | 0.63953 | 0.24597 | 1.9362e-09 | 0 | 0 | 0 | 0 | 0 | 1 | -90 | 90 | 0.10819 | 0.027219 | -0.10811 | -0.027188
48 | 49 | 4.3961 | 1.6908 | 4.4364e-09 | 0 | 0 | 0 | 0 | 0 | 1 | -90 | 90 | 0.0029866 | 0.00074813 | -0.0029862 | -0.00074842
48 | 50 | 0.62968 | 0.24218 | 1.9064e-09 | 0 | 0 | 0 | 0 | 0 | 1 | -90 | 90 | -0.20853 | -0.052688 | 0.20883 | 0.0528
22 | 19 | 2.396 | 0.92154 | 2.418e-09 | 0 | 0 | 0 | 0 | 0 | 1 | -90 | 90 | 0.052998 | 0.013329 | -0.052925 | -0.013301
25 | 26 | 2.3034 | 0.88592 | 6.9736e-09 | 0 | 0 | 0 | 0 | 0 | 1 | -90 | 90 | 0.10564 | 0.026569 | -0.10536 | -0.026461
12 | 13 | 3.8307 | 1.4734 | 3.8659e-09 | 0 | 0 | 0 | 0 | 0 | 1 | -90 | 90 | -0.011514 | -0.0028856 | 0.01152 | 0.0028875
12 | 14 | 0.37117 | 0.14276 | 3.7458e-10 | 0 | 0 | 0 | 0 | 0 | 1 | -90 | 90 | 0.0085726 | 0.0021485 | -0.0085723 | -0.0021484
13 | 15 | 0.69504 | 0.26732 | 7.0141e-10 | 0 | 0 | 0 | 0 | 0 | 1 | -90 | 90 | -0.014678 | -0.0036791 | 0.01468 | 0.0036796
14 | 16 | 1.1907 | 0.45795 | 1.2016e-09 | 0 | 0 | 0 | 0 | 0 | 1 | -90 | 90 | 0.0059261 | 0.0014852 | -0.0059256 | -0.0014851
15 | 41 | 4.1301 | 1.5885 | 4.168e-09 | 0 | 0 | 0 | 0 | 0 | 1 | -90 | 90 | -0.033474 | -0.0083906 | 0.033525 | 0.00841
15 | 39 | 2.4851 | 0.9558 | 2.5079e-09 | 0 | 0 | 0 | 0 | 0 | 1 | -90 | 90 | 0.018794 | 0.0047109 | -0.018784 | -0.0047074
41 | 20 | 4.3956 | 1.6906 | 4.4359e-09 | 0 | 0 | 0 | 0 | 0 | 1 | -90 | 90 | -0.033525 | -0.0084099 | 0.03358 | 0.0084306
39 | 38 | 1.4977 | 0.57605 | 1.5115e-09 | 0 | 0 | 0 | 0 | 0 | 1 | -90 | 90 | 0.010474 | 0.0026247 | -0.010472 | -0.0026241
20 | 42 | 0.82748 | 0.31826 | 8.3507e-10 | 0 | 0 | 0 | 0 | 0 | 1 | -90 | 90 | 0.0038897 | 0.00097416 | -0.0038895 | -0.00097419
20 | 18 | 3.0755 | 1.1829 | 3.1038e-09 | 0 | 0 | 0 | 0 | 0 | 1 | -90 | 90 | -0.03747 | -0.0094047 | 0.037518 | 0.0094228
38 | 40 | 3.4602 | 1.3308 | 3.4919e-09 | 0 | 0 | 0 | 0 | 0 | 1 | -90 | 90 | 0.0072077 | 0.0018059 | -0.0072057 | -0.0018054
17 | 18 | 1.337 | 0.51422 | 1.3492e-09 | 0 | 0 | 0 | 0 | 0 | 1 | -90 | 90 | 0.041237 | 0.010358 | -0.041211 | -0.010349
17 | 19 | 4.8514 | 1.8659 | 4.8959e-09 | 0 | 0 | 0 | 0 | 0 | 1 | -90 | 90 | -0.046813 | -0.011756 | 0.046931 | 0.0118
19 | 21 | 5.4956 | 2.1137 | 5.546e-09 | 0 | 0 | 0 | 0 | 0 | 1 | -90 | 90 | 0.005994 | 0.0015011 | -0.0059918 | -0.0015008
21 | 34 | 8.7591 | 3.3689 | 8.8395e-09 | 0 | 0 | 0 | 0 | 0 | 1 | -90 | 90 | 0.0059918 | 0.0015008 | -0.0059884 | -0.0015003
42 | 45 | 7.1373 | 2.7451 | 7.2028e-09 | 0 | 0 | 0 | 0 | 0 | 1 | -90 | 90 | 0.0024467 | 0.00061257 | -0.0024462 | -0.00061308
34 | 35 | 5.6454 | 2.1713 | 5.6972e-09 | 0 | 0 | 0 | 0 | 0 | 1 | -90 | 90 | 0.0018903 | 0.00047323 | -0.0018901 | -0.0004737
23 | 24 | 9.5646 | 3.6787 | 9.6523e-09 | 0 | 0 | 0 | 0 | 0 | 1 | -90 | 90 | 0.0019375 | 0.00048475 | -0.0019371 | -0.0004855
23 | 37 | 8.942 | 3.4392 | 9.024e-09 | 0 | 0 | 0 | 0 | 0 | 1 | -90 | 90 | -0.010058 | -0.00252 | 0.010068 | 0.0025231
37 | 32 | 6.7817 | 2.6084 | 6.8439e-09 | 0 | 0 | 0 | 0 | 0 | 1 | -90 | 90 | -0.01803 | -0.0045186 | 0.018055 | 0.0045275
32 | 31 | 3.7157 | 1.4291 | 3.7498e-09 | 0 | 0 | 0 | 0 | 0 | 1 | -90 | 90 | -0.021759 | -0.0054558 | 0.021779 | 0.005463
26 | 28 | 0.30655 | 0.11791 | 9.281e-10 | 0 | 0 | 0 | 0 | 0 | 1 | -90 | 90 | 0.091777 | 0.023058 | -0.091748 | -0.023048
26 | 36 | 8.5585 | 3.2917 | 8.6371e-09 | 0 | 0 | 0 | 0 | 0 | 1 | -90 | 90 | 0.006637 | 0.0016631 | -0.0066329 | -0.0016624
40 | 46 | 6.9658 | 2.6792 | 7.0298e-09 | 0 | 0 | 0 | 0 | 0 | 1 | -90 | 90 | 0.0039698 | 0.00099444 | -0.0039686 | -0.00099464