## bus_data
BUS_I | BUS_TYPE | Pd | Qd | Gs | Bs | area | Vm | Va | baseKV | zone | Vmax | Vmin
1 | 1 | 0.0023111 | 0.00057921 | 0 | 0 | 1 | 0.97547 | -0.17173 | 0.4 | 1 | 1.1 | 0.9
2 | 1 | 0.0029185 | 0.00073146 | 0 | 0 | 1 | 0.97741 | -0.15792 | 0.4 | 1 | 1.1 | 0.9
3 | 1 | 0 | 0 | 0 | 0 | 1 | 0.97438 | -0.17957 | 0.4 | 1 | 1.1 | 0.9
4 | 1 | 0 | 0 | 0 | 0 | 1 | 0.97844 | -0.15054 | 0.4 | 1 | 1.1 | 0.9
5 | 1 | 0.0020086 | 0.00050339 | 0 | 0 | 1 | 0.97423 | -0.18064 | 0.4 | 1 | 1.1 | 0.9
6 | 1 | 0.0072001 | 0.0018045 | 0 | 0 | 1 | 0.9741 | -0.18156 | 0.4 | 1 | 1.1 | 0.9
8 | 1 | 0 | 0 | 0 | 0 | 1 | 0.97829 | -0.15163 | 0.4 | 1 | 1.1 | 0.9
10 | 1 | 0 | 0 | 0 | 0 | 1 | 0.98551 | -0.10061 | 0.4 | 1 | 1.1 | 0.9
7 | 1 | 0.0036835 | 0.00092318 | 0 | 0 | 1 | 0.97413 | -0.18137 | 0.4 | 1 | 1.1 | 0.9
24 | 1 | 0.004834 | 0.0012115 | 0 | 0 | 1 | 0.97312 | -0.18859 | 0.4 | 1 | 1.1 | 0.9
9 | 1 | 0.0068344 | 0.0017129 | 0 | 0 | 1 | 0.978 | -0.1537 | 0.4 | 1 | 1.1 | 0.9
14 | 1 | 0 | 0 | 0 | 0 | 1 | 0.99191 | -0.055864 | 0.4 | 1 | 1.1 | 0.9
11 | 1 | 0.002794 | 0.00070025 | 0 | 0 | 1 | 0.9835 | -0.11492 | 0.4 | 1 | 1.1 | 0.9
21 | 1 | 0 | 0 | 0 | 0 | 1 | 0.97254 | -0.19279 | 0.4 | 1 | 1.1 | 0.9
18 | 1 | 0.0069587 | 0.001744 | 0 | 0 | 1 | 0.97789 | -0.15447 | 0.4 | 1 | 1.1 | 0.9
45 | 1 | 0.0051968 | 0.0013024 | 0 | 0 | 1 | 0.99289 | -0.049019 | 0.4 | 1 | 1.1 | 0.9
46 | 1 | 0.0032436 | 0.00081293 | 0 | 0 | 1 | 0.99159 | -0.058103 | 0.4 | 1 | 1.1 | 0.9
12 | 1 | 0.0034925 | 0.0008753 | 0 | 0 | 1 | 0.98292 | -0.11904 | 0.4 | 1 | 1.1 | 0.9
13 | 1 | 0.0013767 | 0.00034502 | 0 | 0 | 1 | 0.98278 | -0.12005 | 0.4 | 1 | 1.1 | 0.9
15 | 1 | 0 | 0 | 0 | 0 | 1 | 0.98218 | -0.12436 | 0.4 | 1 | 1.1 | 0.9
16 | 1 | 0.0027399 | 0.00068668 | 0 | 0 | 1 | 0.98188 | -0.12652 | 0.4 | 1 | 1.1 | 0.9
17 | 1 | 0 | 0 | 0 | 0 | 1 | 0.98161 | -0.12843 | 0.4 | 1 | 1.1 | 0.9
44 | 1 | 0 | 0 | 0 | 0 | 1 | 0.99584 | -0.02864 | 0.4 | 1 | 1.1 | 0.9
47 | 1 | 0.0025698 | 0.00064404 | 0 | 0 | 1 | 0.99141 | -0.059391 | 0.4 | 1 | 1.1 | 0.9
51 | 1 | 0.00087336 | 0.00021889 | 0 | 0 | 1 | 0.98115 | -0.13176 | 0.4 | 1 | 1.1 | 0.9
49 | 1 | 0 | 0 | 0 | 0 | 1 | 0.98107 | -0.1323 | 0.4 | 1 | 1.1 | 0.9
19 | 1 | 0.0019162 | 0.00048025 | 0 | 0 | 1 | 0.97184 | -0.19782 | 0.4 | 1 | 1.1 | 0.9
20 | 1 | 0.0044411 | 0.001113 | 0 | 0 | 1 | 0.9717 | -0.1988 | 0.4 | 1 | 1.1 | 0.9
22 | 1 | 0.004075 | 0.0010213 | 0 | 0 | 1 | 0.97136 | -0.20125 | 0.4 | 1 | 1.1 | 0.9
23 | 1 | 0.0037272 | 0.00093414 | 0 | 0 | 1 | 0.97244 | -0.19348 | 0.4 | 1 | 1.1 | 0.9
26 | 1 | 0.0055114 | 0.0013813 | 0 | 0 | 1 | 0.97107 | -0.20336 | 0.4 | 1 | 1.1 | 0.9
25 | 1 | 0.0020434 | 0.00051212 | 0 | 0 | 1 | 0.97243 | -0.19355 | 0.4 | 1 | 1.1 | 0.9
27 | 1 | 0.0017637 | 0.00044203 | 0 | 0 | 1 | 0.97097 | -0.20405 | 0.4 | 1 | 1.1 | 0.9
28 | 1 | 0.0012122 | 0.00030382 | 0 | 0 | 1 | 0.97092 | -0.20446 | 0.4 | 1 | 1.1 | 0.9
29 | 1 | 0.0042543 | 0.0010662 | 0 | 0 | 1 | 0.97082 | -0.20514 | 0.4 | 1 | 1.1 | 0.9
30 | 1 | 0.0019974 | 0.00050058 | 0 | 0 | 1 | 0.97049 | -0.20755 | 0.4 | 1 | 1.1 | 0.9
31 | 1 | 0.0063542 | 0.0015925 | 0 | 0 | 1 | 0.9703 | -0.20893 | 0.4 | 1 | 1.1 | 0.9
32 | 1 | 0.0063303 | 0.0015865 | 0 | 0 | 1 | 0.97003 | -0.21083 | 0.4 | 1 | 1.1 | 0.9
33 | 1 | 0.003324 | 0.00083308 | 0 | 0 | 1 | 0.99803 | -0.013818 | 0.4 | 1 | 1.1 | 0.9
34 | 1 | 0.0058777 | 0.0014731 | 0 | 0 | 1 | 0.99874 | -0.0087974 | 0.4 | 1 | 1.1 | 0.9
35 | 1 | 0.0069253 | 0.0017356 | 0 | 0 | 1 | 0.99797 | -0.014211 | 0.4 | 1 | 1.1 | 0.9
36 | 1 | 0.0075043 | 0.0018808 | 0 | 0 | 1 | 0.99942 | -0.0040592 | 0.4 | 1 | 1.1 | 0.9
37 | 1 | 0.006485 | 0.0016253 | 0 | 0 | 1 | 0.99765 | -0.016472 | 0.4 | 1 | 1.1 | 0.9
40 | 3 | 0.0020415 | 0.00051165 | 0 | 0 | 1 | 1 | 0 | 0.4 | 1 | 1.1 | 0.9
38 | 1 | 0.0024823 | 0.00062212 | 0 | 0 | 1 | 0.99754 | -0.017233 | 0.4 | 1 | 1.1 | 0.9
39 | 1 | 0.0029599 | 0.00074183 | 0 | 0 | 1 | 0.99752 | -0.017369 | 0.4 | 1 | 1.1 | 0.9
42 | 1 | 0.0040005 | 0.0010026 | 0 | 0 | 1 | 0.99456 | -0.037644 | 0.4 | 1 | 1.1 | 0.9
41 | 1 | 0.0020256 | 0.00050766 | 0 | 0 | 1 | 0.99455 | -0.037678 | 0.4 | 1 | 1.1 | 0.9
43 | 1 | 0.0024333 | 0.00060985 | 0 | 0 | 1 | 0.99448 | -0.038218 | 0.4 | 1 | 1.1 | 0.9
48 | 1 | 0.00095136 | 0.00023843 | 0 | 0 | 1 | 0.98095 | -0.13319 | 0.4 | 1 | 1.1 | 0.9
50 | 1 | 0 | 0 | 0 | 0 | 1 | 0.9809 | -0.13354 | 0.4 | 1 | 1.1 | 0.9
52 | 1 | 0 | 0 | 0 | 0 | 1 | 0.98081 | -0.13417 | 0.4 | 1 | 1.1 | 0.9
53 | 1 | 0.00088795 | 0.00022254 | 0 | 0 | 1 | 0.98076 | -0.13452 | 0.4 | 1 | 1.1 | 0.9
54 | 1 | 0.00082765 | 0.00020743 | 0 | 0 | 1 | 0.98072 | -0.13486 | 0.4 | 1 | 1.1 | 0.9

## generator_data
GEN_BUS | PG | QG | QMAX | QMIN | VG | MBASE | GEN_STATUS | PMAX | PMIN
40 | 0.15396 | 0.038911 | 10 | -10 | 1 | 100 | 1 | 10 | 0

## branch_data
F_BUS | T_BUS | BR_R | BR_X | BR_B | RATE_A | RATE_B | RATE_C | TAP | SHIFT | BR_STATUS | ANGMIN | ANGMAX | P_in | Q_in | P_out | Q_out
1 | 2 | 2.6927 | 1.0356 | 5.4348e-09 | 0 | 0 | 0 | 0 | 0 | 1 | -90 | 90 | -0.063883 | -0.016037 | 0.064006 | 0.016083
1 | 3 | 1.5819 | 0.60841 | 3.1928e-09 | 0 | 0 | 0 | 0 | 0 | 1 | -90 | 90 | 0.061572 | 0.015458 | -0.061505 | -0.015432
2 | 4 | 1.3796 | 0.5306 | 2.7844e-09 | 0 | 0 | 0 | 0 | 0 | 1 | -90 | 90 | -0.066924 | -0.016815 | 0.066993 | 0.016841
3 | 5 | 2.3261 | 0.89467 | 2.3475e-09 | 0 | 0 | 0 | 0 | 0 | 1 | -90 | 90 | 0.0056932 | 0.0014266 | -0.0056923 | -0.0014265
3 | 6 | 0.44167 | 0.16987 | 8.9146e-10 | 0 | 0 | 0 | 0 | 0 | 1 | -90 | 90 | 0.055812 | 0.014005 | -0.055797 | -0.014
4 | 8 | 0.98969 | 0.38065 | 9.9877e-10 | 0 | 0 | 0 | 0 | 0 | 1 | -90 | 90 | 0.0138 | 0.0034591 | -0.013798 | -0.0034584
4 | 10 | 7.7983 | 2.9993 | 1.574e-08 | 0 | 0 | 0 | 0 | 0 | 1 | -90 | 90 | -0.080793 | -0.0203 | 0.081358 | 0.020516
5 | 7 | 2.4401 | 0.93852 | 2.4625e-09 | 0 | 0 | 0 | 0 | 0 | 1 | -90 | 90 | 0.0036838 | 0.00092309 | -0.0036835 | -0.00092318
6 | 24 | 1.7913 | 0.68898 | 3.6156e-09 | 0 | 0 | 0 | 0 | 0 | 1 | -90 | 90 | 0.048597 | 0.012195 | -0.048549 | -0.012177
8 | 9 | 1.8661 | 0.71772 | 1.8832e-09 | 0 | 0 | 0 | 0 | 0 | 1 | -90 | 90 | 0.013798 | 0.0034584 | -0.013794 | -0.003457
10 | 14 | 6.0335 | 2.3206 | 1.2178e-08 | 0 | 0 | 0 | 0 | 0 | 1 | -90 | 90 | -0.095346 | -0.024019 | 0.095946 | 0.024249
10 | 11 | 12.902 | 4.9623 | 1.302e-08 | 0 | 0 | 0 | 0 | 0 | 1 | -90 | 90 | 0.013987 | 0.0035032 | -0.01396 | -0.0034938
24 | 21 | 1.1862 | 0.45623 | 2.3942e-09 | 0 | 0 | 0 | 0 | 0 | 1 | -90 | 90 | 0.043715 | 0.010966 | -0.04369 | -0.010956
9 | 18 | 1.3815 | 0.53136 | 1.3942e-09 | 0 | 0 | 0 | 0 | 0 | 1 | -90 | 90 | 0.0069593 | 0.0017442 | -0.0069586 | -0.001744
14 | 45 | 0.87577 | 0.33683 | 1.7676e-09 | 0 | 0 | 0 | 0 | 0 | 1 | -90 | 90 | -0.10176 | -0.025705 | 0.10186 | 0.025743
14 | 46 | 4.9299 | 1.8961 | 4.9751e-09 | 0 | 0 | 0 | 0 | 0 | 1 | -90 | 90 | 0.0058156 | 0.0014567 | -0.0058138 | -0.0014565
11 | 12 | 4.6315 | 1.7814 | 4.674e-09 | 0 | 0 | 0 | 0 | 0 | 1 | -90 | 90 | 0.011166 | 0.0027936 | -0.011159 | -0.0027916
21 | 23 | 1.464 | 0.56309 | 1.4775e-09 | 0 | 0 | 0 | 0 | 0 | 1 | -90 | 90 | 0.0057711 | 0.0014463 | -0.0057705 | -0.0014462
21 | 19 | 1.6347 | 0.62873 | 3.2994e-09 | 0 | 0 | 0 | 0 | 0 | 1 | -90 | 90 | 0.037919 | 0.0095099 | -0.037892 | -0.0095001
45 | 44 | 2.4887 | 0.95721 | 5.0232e-09 | 0 | 0 | 0 | 0 | 0 | 1 | -90 | 90 | -0.10706 | -0.027045 | 0.10736 | 0.027163
46 | 47 | 6.4105 | 2.4656 | 6.4693e-09 | 0 | 0 | 0 | 0 | 0 | 1 | -90 | 90 | 0.0025702 | 0.00064358 | -0.0025698 | -0.00064404
12 | 13 | 1.6503 | 0.63474 | 1.6655e-09 | 0 | 0 | 0 | 0 | 0 | 1 | -90 | 90 | 0.0076669 | 0.0019163 | -0.0076659 | -0.0019161
13 | 15 | 8.5663 | 3.2947 | 8.645e-09 | 0 | 0 | 0 | 0 | 0 | 1 | -90 | 90 | 0.0062892 | 0.001571 | -0.0062855 | -0.0015704
15 | 16 | 9.8843 | 3.8016 | 9.975e-09 | 0 | 0 | 0 | 0 | 0 | 1 | -90 | 90 | 0.0027407 | 0.00068604 | -0.0027399 | -0.00068669
15 | 17 | 14.3274 | 5.5105 | 1.4459e-08 | 0 | 0 | 0 | 0 | 0 | 1 | -90 | 90 | 0.0035448 | 0.0008844 | -0.0035428 | -0.00088503
17 | 51 | 11.726 | 4.51 | 1.1834e-08 | 0 | 0 | 0 | 0 | 0 | 1 | -90 | 90 | 0.0035428 | 0.00088503 | -0.0035412 | -0.00088555
44 | 42 | 13.7187 | 5.2764 | 1.3845e-08 | 0 | 0 | 0 | 0 | 0 | 1 | -90 | 90 | 0.0084702 | 0.0021226 | -0.0084596 | -0.0021199
44 | 40 | 3.2607 | 1.2541 | 6.5812e-09 | 0 | 0 | 0 | 0 | 0 | 1 | -90 | 90 | -0.11583 | -0.029286 | 0.1163 | 0.029466
51 | 49 | 2.5159 | 0.96766 | 2.539e-09 | 0 | 0 | 0 | 0 | 0 | 1 | -90 | 90 | 0.0026678 | 0.00066666 | -0.0026676 | -0.00066683
49 | 48 | 4.1805 | 1.6079 | 4.2188e-09 | 0 | 0 | 0 | 0 | 0 | 1 | -90 | 90 | 0.0026676 | 0.00066683 | -0.0026673 | -0.00066711
19 | 20 | 0.33457 | 0.12868 | 6.7527e-10 | 0 | 0 | 0 | 0 | 0 | 1 | -90 | 90 | 0.035976 | 0.0090198 | -0.035971 | -0.009018
20 | 22 | 0.95668 | 0.36796 | 1.9309e-09 | 0 | 0 | 0 | 0 | 0 | 1 | -90 | 90 | 0.03153 | 0.007905 | -0.03152 | -0.007901
22 | 26 | 0.94568 | 0.36372 | 1.9087e-09 | 0 | 0 | 0 | 0 | 0 | 1 | -90 | 90 | 0.027445 | 0.0068798 | -0.027437 | -0.0068769
23 | 25 | 0.45656 | 0.1756 | 4.6075e-10 | 0 | 0 | 0 | 0 | 0 | 1 | -90 | 90 | 0.0020433 | 0.00051208 | -0.0020433 | -0.00051212
26 | 27 | 0.38717 | 0.14891 | 7.8145e-10 | 0 | 0 | 0 | 0 | 0 | 1 | -90 | 90 | 0.021926 | 0.0054956 | -0.021923 | -0.0054948
27 | 28 | 0.2491 | 0.095809 | 5.0278e-10 | 0 | 0 | 0 | 0 | 0 | 1 | -90 | 90 | 0.02016 | 0.0050528 | -0.020159 | -0.0050524
28 | 29 | 0.44253 | 0.17021 | 8.9319e-10 | 0 | 0 | 0 | 0 | 0 | 1 | -90 | 90 | 0.018946 | 0.0047486 | -0.018945 | -0.004748
29 | 30 | 2.0084 | 0.77247 | 4.0537e-09 | 0 | 0 | 0 | 0 | 0 | 1 | -90 | 90 | 0.01469 | 0.0036818 | -0.014686 | -0.0036803
30 | 31 | 1.3338 | 0.51299 | 2.6921e-09 | 0 | 0 | 0 | 0 | 0 | 1 | -90 | 90 | 0.012688 | 0.0031797 | -0.012686 | -0.003179
31 | 32 | 3.6932 | 1.4205 | 7.4541e-09 | 0 | 0 | 0 | 0 | 0 | 1 | -90 | 90 | 0.0063318 | 0.0015865 | -0.0063301 | -0.0015865
33 | 34 | 2.9386 | 1.1302 | 2.9656e-09 | 0 | 0 | 0 | 0 | 0 | 1 | -90 | 90 | -0.022182 | -0.0055595 | 0.022197 | 0.0055652
33 | 35 | 0.27042 | 0.10401 | 2.7291e-10 | 0 | 0 | 0 | 0 | 0 | 1 | -90 | 90 | 0.018858 | 0.0047264 | -0.018857 | -0.0047261
34 | 36 | 2.1953 | 0.84436 | 2.2155e-09 | 0 | 0 | 0 | 0 | 0 | 1 | -90 | 90 | -0.028075 | -0.0070383 | 0.028094 | 0.0070451
35 | 37 | 2.4582 | 0.94546 | 2.4808e-09 | 0 | 0 | 0 | 0 | 0 | 1 | -90 | 90 | 0.011932 | 0.0029904 | -0.011928 | -0.0029893
36 | 40 | 1.4858 | 0.57144 | 1.4994e-09 | 0 | 0 | 0 | 0 | 0 | 1 | -90 | 90 | -0.035598 | -0.0089259 | 0.035618 | 0.0089334
37 | 38 | 1.8129 | 0.69728 | 1.8296e-09 | 0 | 0 | 0 | 0 | 0 | 1 | -90 | 90 | 0.0054428 | 0.0013639 | -0.0054423 | -0.0013639
38 | 39 | 0.59325 | 0.22817 | 5.9869e-10 | 0 | 0 | 0 | 0 | 0 | 1 | -90 | 90 | 0.00296 | 0.00074179 | -0.0029599 | -0.00074183
42 | 41 | 0.097936 | 0.037668 | 9.8834e-11 | 0 | 0 | 0 | 0 | 0 | 1 | -90 | 90 | 0.0044591 | 0.0011173 | -0.0044591 | -0.0011173
41 | 43 | 2.8571 | 1.0989 | 2.8833e-09 | 0 | 0 | 0 | 0 | 0 | 1 | -90 | 90 | 0.0024335 | 0.00060964 | -0.0024333 | -0.00060985
48 | 50 | 2.5243 | 0.97089 | 2.5475e-09 | 0 | 0 | 0 | 0 | 0 | 1 | -90 | 90 | 0.0017159 | 0.00042867 | -0.0017158 | -0.00042889
50 | 52 | 4.5963 | 1.7678 | 4.6385e-09 | 0 | 0 | 0 | 0 | 0 | 1 | -90 | 90 | 0.0017158 | 0.00042889 | -0.0017157 | -0.00042928
52 | 53 | 2.5769 | 0.9911 | 2.6005e-09 | 0 | 0 | 0 | 0 | 0 | 1 | -90 | 90 | 0.0017157 | 0.00042928 | -0.0017156 | -0.00042949
53 | 54 | 5.0585 | 1.9456 | 5.1049e-09 | 0 | 0 | 0 | 0 | 0 | 1 | -90 | 90 | 0.00082768 | 0.00020695 | -0.00082764 | -0.00020743