## bus_data
BUS_I | BUS_TYPE | Pd | Qd | Gs | Bs | area | Vm | Va | baseKV | zone | Vmax | Vmin
1 | 1 | 0.0087991 | 0.0022053 | 0 | 0 | 1 | 0.99757 | -0.016714 | 0.4 | 1 | 1.1 | 0.9
2 | 1 | 0 | 0 | 0 | 0 | 1 | 0.99417 | -0.040239 | 0.4 | 1 | 1.1 | 0.9
3 | 1 | 0 | 0 | 0 | 0 | 1 | 0.99879 | -0.0082912 | 0.4 | 1 | 1.1 | 0.9
4 | 1 | 0.010865 | 0.002723 | 0 | 0 | 1 | 0.99296 | -0.048722 | 0.4 | 1 | 1.1 | 0.9
5 | 1 | 0 | 0 | 0 | 0 | 1 | 0.98641 | -0.094385 | 0.4 | 1 | 1.1 | 0.9
6 | 3 | 0.069172 | 0.017336 | 0 | 0 | 1 | 1 | 0 | 0.4 | 1 | 1.1 | 0.9
11 | 1 | 0.039445 | 0.0098858 | 0 | 0 | 1 | 0.97823 | -0.15241 | 0.4 | 1 | 1.1 | 0.9
7 | 1 | 0.030873 | 0.0077376 | 0 | 0 | 1 | 0.99904 | -0.0067296 | 0.4 | 1 | 1.1 | 0.9
10 | 1 | 0.058984 | 0.014783 | 0 | 0 | 1 | 0.97685 | -0.16228 | 0.4 | 1 | 1.1 | 0.9

## generator_data
GEN_BUS | PG | QG | QMAX | QMIN | VG | MBASE | GEN_STATUS | PMAX | PMIN
6 | 0.22047 | 0.055562 | 10 | -10 | 1 | 100 | 1 | 10 | 0

## branch_data
F_BUS | T_BUS | BR_R | BR_X | BR_B | RATE_A | RATE_B | RATE_C | TAP | SHIFT | BR_STATUS | ANGMIN | ANGMAX | P_in | Q_in | P_out | Q_out
1 | 2 | 2.78 | 1.0692 | 5.6111e-09 | 0 | 0 | 0 | 0 | 0 | 1 | -90 | 90 | 0.11131 | 0.028164 | -0.11094 | -0.028023
1 | 3 | 0.92551 | 0.35597 | 1.868e-09 | 0 | 0 | 0 | 0 | 0 | 1 | -90 | 90 | -0.12011 | -0.030369 | 0.12025 | 0.030424
2 | 4 | 10.0363 | 3.8601 | 1.0128e-08 | 0 | 0 | 0 | 0 | 0 | 1 | -90 | 90 | 0.010878 | 0.0027269 | -0.010865 | -0.002723
2 | 5 | 7.0262 | 2.7024 | 7.0907e-09 | 0 | 0 | 0 | 0 | 0 | 1 | -90 | 90 | 0.10006 | 0.025296 | -0.099307 | -0.025005
3 | 6 | 0.91322 | 0.35124 | 1.8432e-09 | 0 | 0 | 0 | 0 | 0 | 1 | -90 | 90 | -0.12025 | -0.030424 | 0.12039 | 0.030478
5 | 11 | 7.4096 | 2.8498 | 7.4776e-09 | 0 | 0 | 0 | 0 | 0 | 1 | -90 | 90 | 0.099306 | 0.025006 | -0.098508 | -0.024699
6 | 7 | 2.8364 | 1.0909 | 2.8625e-09 | 0 | 0 | 0 | 0 | 0 | 1 | -90 | 90 | 0.030902 | 0.0077484 | -0.030873 | -0.0077376
11 | 10 | 2.0831 | 0.8012 | 2.1022e-09 | 0 | 0 | 0 | 0 | 0 | 1 | -90 | 90 | 0.059064 | 0.014814 | -0.058983 | -0.014783