## bus_data
BUS_I | BUS_TYPE | Pd | Qd | Gs | Bs | area | Vm | Va | baseKV | zone | Vmax | Vmin
1 | 1 | 0.0036889 | 0.00092453 | 0 | 0 | 1 | 0.99263 | -0.051417 | 0.4 | 1 | 1.1 | 0.9
2 | 1 | 0 | 0 | 0 | 0 | 1 | 0.99362 | -0.044448 | 0.4 | 1 | 1.1 | 0.9
3 | 1 | 0 | 0 | 0 | 0 | 1 | 0.99154 | -0.059125 | 0.4 | 1 | 1.1 | 0.9
4 | 1 | 0 | 0 | 0 | 0 | 1 | 0.99454 | -0.03798 | 0.4 | 1 | 1.1 | 0.9
7 | 1 | 0 | 0 | 0 | 0 | 1 | 0.99072 | -0.06485 | 0.4 | 1 | 1.1 | 0.9
8 | 1 | 0.0037584 | 0.00094194 | 0 | 0 | 1 | 0.99144 | -0.05981 | 0.4 | 1 | 1.1 | 0.9
10 | 1 | 0.0036147 | 0.00090592 | 0 | 0 | 1 | 0.99508 | -0.034193 | 0.4 | 1 | 1.1 | 0.9
5 | 3 | 0 | 0 | 0 | 0 | 1 | 1 | 0 | 0.4 | 1 | 1.1 | 0.9
29 | 1 | 0.0028319 | 0.00070974 | 0 | 0 | 1 | 0.99785 | -0.014847 | 0.4 | 1 | 1.1 | 0.9
11 | 1 | 0 | 0 | 0 | 0 | 1 | 0.99011 | -0.069204 | 0.4 | 1 | 1.1 | 0.9
12 | 1 | 0.0036889 | 0.00092454 | 0 | 0 | 1 | 0.99066 | -0.065304 | 0.4 | 1 | 1.1 | 0.9
13 | 1 | 0.0034818 | 0.00087262 | 0 | 0 | 1 | 0.99138 | -0.060191 | 0.4 | 1 | 1.1 | 0.9
9 | 1 | 0.0034898 | 0.00087463 | 0 | 0 | 1 | 0.9897 | -0.072099 | 0.4 | 1 | 1.1 | 0.9
31 | 1 | 0.0036847 | 0.00092347 | 0 | 0 | 1 | 0.98975 | -0.07173 | 0.4 | 1 | 1.1 | 0.9
28 | 1 | 0.0028758 | 0.00072075 | 0 | 0 | 1 | 0.99603 | -0.027558 | 0.4 | 1 | 1.1 | 0.9
26 | 1 | 0 | 0 | 0 | 0 | 1 | 0.9974 | -0.017993 | 0.4 | 1 | 1.1 | 0.9
17 | 1 | 0.0058803 | 0.0014737 | 0 | 0 | 1 | 0.97739 | -0.15849 | 0.4 | 1 | 1.1 | 0.9
15 | 1 | 0.0069454 | 0.0017407 | 0 | 0 | 1 | 0.97765 | -0.15662 | 0.4 | 1 | 1.1 | 0.9
32 | 1 | 0.0036888 | 0.00092451 | 0 | 0 | 1 | 0.99002 | -0.069813 | 0.4 | 1 | 1.1 | 0.9
30 | 1 | 0.0037487 | 0.00093952 | 0 | 0 | 1 | 0.98984 | -0.071116 | 0.4 | 1 | 1.1 | 0.9
53 | 1 | 0.0037462 | 0.00093888 | 0 | 0 | 1 | 0.99039 | -0.067214 | 0.4 | 1 | 1.1 | 0.9
33 | 1 | 0.0037479 | 0.00093932 | 0 | 0 | 1 | 0.98998 | -0.070134 | 0.4 | 1 | 1.1 | 0.9
54 | 1 | 0.0036133 | 0.00090557 | 0 | 0 | 1 | 0.99021 | -0.068503 | 0.4 | 1 | 1.1 | 0.9
14 | 1 | 0.0068164 | 0.0017084 | 0 | 0 | 1 | 0.97782 | -0.15543 | 0.4 | 1 | 1.1 | 0.9
16 | 1 | 0.0046983 | 0.0011775 | 0 | 0 | 1 | 0.97827 | -0.15218 | 0.4 | 1 | 1.1 | 0.9
18 | 1 | 0.0048731 | 0.0012213 | 0 | 0 | 1 | 0.97909 | -0.14634 | 0.4 | 1 | 1.1 | 0.9
19 | 1 | 0.0047925 | 0.0012011 | 0 | 0 | 1 | 0.97697 | -0.16146 | 0.4 | 1 | 1.1 | 0.9
21 | 1 | 0.0047925 | 0.0012011 | 0 | 0 | 1 | 0.98008 | -0.13929 | 0.4 | 1 | 1.1 | 0.9
22 | 1 | 0.0048753 | 0.0012219 | 0 | 0 | 1 | 0.9764 | -0.16555 | 0.4 | 1 | 1.1 | 0.9
20 | 1 | 0 | 0 | 0 | 0 | 1 | 0.97446 | -0.17942 | 0.4 | 1 | 1.1 | 0.9
50 | 1 | 0 | 0 | 0 | 0 | 1 | 0.97506 | -0.17513 | 0.4 | 1 | 1.1 | 0.9
51 | 1 | 0.0039778 | 0.00099692 | 0 | 0 | 1 | 0.97364 | -0.1853 | 0.4 | 1 | 1.1 | 0.9
39 | 1 | 0.0048739 | 0.0012215 | 0 | 0 | 1 | 0.98413 | -0.11063 | 0.4 | 1 | 1.1 | 0.9
56 | 1 | 0.0046989 | 0.0011777 | 0 | 0 | 1 | 0.97589 | -0.16918 | 0.4 | 1 | 1.1 | 0.9
55 | 1 | 0.0031442 | 0.00078801 | 0 | 0 | 1 | 0.97283 | -0.19116 | 0.4 | 1 | 1.1 | 0.9
57 | 1 | 0 | 0 | 0 | 0 | 1 | 0.97206 | -0.19673 | 0.4 | 1 | 1.1 | 0.9
34 | 1 | 0.0055525 | 0.0013916 | 0 | 0 | 1 | 0.99086 | -0.063426 | 0.4 | 1 | 1.1 | 0.9
35 | 1 | 0.0056462 | 0.0014151 | 0 | 0 | 1 | 0.9915 | -0.05894 | 0.4 | 1 | 1.1 | 0.9
36 | 1 | 0 | 0 | 0 | 0 | 1 | 0.9869 | -0.091124 | 0.4 | 1 | 1.1 | 0.9
38 | 1 | 0.0046978 | 0.0011774 | 0 | 0 | 1 | 0.98528 | -0.10249 | 0.4 | 1 | 1.1 | 0.9
52 | 1 | 0.0047978 | 0.0012024 | 0 | 0 | 1 | 0.98407 | -0.11105 | 0.4 | 1 | 1.1 | 0.9
23 | 1 | 0.0057083 | 0.0014306 | 0 | 0 | 1 | 0.99588 | -0.028494 | 0.4 | 1 | 1.1 | 0.9
24 | 1 | 0.0027751 | 0.00069552 | 0 | 0 | 1 | 0.99644 | -0.024627 | 0.4 | 1 | 1.1 | 0.9
25 | 1 | 0.0052441 | 0.0013143 | 0 | 0 | 1 | 0.99494 | -0.035057 | 0.4 | 1 | 1.1 | 0.9
27 | 1 | 0.0056556 | 0.0014174 | 0 | 0 | 1 | 0.99426 | -0.0398 | 0.4 | 1 | 1.1 | 0.9
47 | 1 | 0.0055532 | 0.0013918 | 0 | 0 | 1 | 0.99399 | -0.041692 | 0.4 | 1 | 1.1 | 0.9
37 | 1 | 0.0054442 | 0.0013644 | 0 | 0 | 1 | 0.99204 | -0.055213 | 0.4 | 1 | 1.1 | 0.9
46 | 1 | 0.005558 | 0.001393 | 0 | 0 | 1 | 0.99334 | -0.046221 | 0.4 | 1 | 1.1 | 0.9
40 | 1 | 0.003368 | 0.00084409 | 0 | 0 | 1 | 0.98709 | -0.090576 | 0.4 | 1 | 1.1 | 0.9
41 | 1 | 0 | 0 | 0 | 0 | 1 | 0.98689 | -0.092021 | 0.4 | 1 | 1.1 | 0.9
42 | 1 | 0 | 0 | 0 | 0 | 1 | 0.9872 | -0.089842 | 0.4 | 1 | 1.1 | 0.9
62 | 1 | 0.0013914 | 0.00034871 | 0 | 0 | 1 | 0.98681 | -0.092574 | 0.4 | 1 | 1.1 | 0.9
43 | 1 | 0.0021956 | 0.00055028 | 0 | 0 | 1 | 0.98681 | -0.092593 | 0.4 | 1 | 1.1 | 0.9
44 | 1 | 0.0079915 | 0.0020029 | 0 | 0 | 1 | 0.9874 | -0.088382 | 0.4 | 1 | 1.1 | 0.9
59 | 1 | 0 | 0 | 0 | 0 | 1 | 0.9719 | -0.19784 | 0.4 | 1 | 1.1 | 0.9
61 | 1 | 0.0081766 | 0.0020493 | 0 | 0 | 1 | 0.97141 | -0.20136 | 0.4 | 1 | 1.1 | 0.9
48 | 1 | 0.0056454 | 0.0014149 | 0 | 0 | 1 | 0.99321 | -0.047163 | 0.4 | 1 | 1.1 | 0.9
49 | 1 | 0.0054411 | 0.0013637 | 0 | 0 | 1 | 0.99315 | -0.047563 | 0.4 | 1 | 1.1 | 0.9
63 | 1 | 0.009695 | 0.0024298 | 0 | 0 | 1 | 0.97138 | -0.20163 | 0.4 | 1 | 1.1 | 0.9
58 | 1 | 0.0058819 | 0.0014741 | 0 | 0 | 1 | 0.97167 | -0.19946 | 0.4 | 1 | 1.1 | 0.9
60 | 1 | 0.0058803 | 0.0014737 | 0 | 0 | 1 | 0.97135 | -0.20177 | 0.4 | 1 | 1.1 | 0.9

## generator_data
GEN_BUS | PG | QG | QMAX | QMIN | VG | MBASE | GEN_STATUS | PMAX | PMIN
5 | 0.22561 | 0.056967 | 10 | -10 | 1 | 100 | 1 | 10 | 0

## branch_data
F_BUS | T_BUS | BR_R | BR_X | BR_B | RATE_A | RATE_B | RATE_C | TAP | SHIFT | BR_STATUS | ANGMIN | ANGMAX | P_in | Q_in | P_out | Q_out
1 | 2 | 1.618 | 0.62229 | 1.6328e-09 | 0 | 0 | 0 | 0 | 0 | 1 | -90 | 90 | -0.055446 | -0.013911 | 0.0555 | 0.013931
1 | 3 | 1.9134 | 0.73592 | 1.931e-09 | 0 | 0 | 0 | 0 | 0 | 1 | -90 | 90 | 0.051757 | 0.012986 | -0.051702 | -0.012965
2 | 4 | 1.5046 | 0.5787 | 1.5184e-09 | 0 | 0 | 0 | 0 | 0 | 1 | -90 | 90 | -0.0555 | -0.013931 | 0.05555 | 0.013951
3 | 7 | 1.6498 | 0.63455 | 1.665e-09 | 0 | 0 | 0 | 0 | 0 | 1 | -90 | 90 | 0.044461 | 0.011151 | -0.044425 | -0.011137
3 | 8 | 1.2123 | 0.46626 | 1.2234e-09 | 0 | 0 | 0 | 0 | 0 | 1 | -90 | 90 | 0.007241 | 0.0018146 | -0.0072403 | -0.0018145
4 | 10 | 0.88214 | 0.33928 | 8.9023e-10 | 0 | 0 | 0 | 0 | 0 | 1 | -90 | 90 | -0.05555 | -0.013951 | 0.055579 | 0.013962
7 | 11 | 3.0294 | 1.1651 | 3.0572e-09 | 0 | 0 | 0 | 0 | 0 | 1 | -90 | 90 | 0.018375 | 0.0046064 | -0.018364 | -0.0046025
7 | 12 | 0.2233 | 0.085883 | 2.2535e-10 | 0 | 0 | 0 | 0 | 0 | 1 | -90 | 90 | 0.02605 | 0.0065309 | -0.026048 | -0.0065303
8 | 13 | 1.4002 | 0.53854 | 1.4131e-09 | 0 | 0 | 0 | 0 | 0 | 1 | -90 | 90 | 0.003482 | 0.00087255 | -0.0034818 | -0.00087262
10 | 28 | 1.453 | 0.55885 | 1.4663e-09 | 0 | 0 | 0 | 0 | 0 | 1 | -90 | 90 | -0.059193 | -0.014868 | 0.059248 | 0.014888
5 | 29 | 0.86747 | 0.33364 | 2.6263e-09 | 0 | 0 | 0 | 0 | 0 | 1 | -90 | 90 | 0.22561 | 0.056967 | -0.22514 | -0.056787
29 | 26 | 0.18569 | 0.07142 | 5.6219e-10 | 0 | 0 | 0 | 0 | 0 | 1 | -90 | 90 | 0.22231 | 0.056077 | -0.22221 | -0.056039
11 | 32 | 1.0455 | 0.40211 | 1.0551e-09 | 0 | 0 | 0 | 0 | 0 | 1 | -90 | 90 | 0.0074375 | 0.0018639 | -0.0074369 | -0.0018638
11 | 30 | 2.2338 | 0.85916 | 2.2543e-09 | 0 | 0 | 0 | 0 | 0 | 1 | -90 | 90 | 0.010927 | 0.0027386 | -0.010924 | -0.0027377
12 | 53 | 1.0922 | 0.42009 | 1.1023e-09 | 0 | 0 | 0 | 0 | 0 | 1 | -90 | 90 | 0.022359 | 0.0056058 | -0.022353 | -0.0056036
9 | 31 | 1.3503 | 0.51936 | 1.3627e-09 | 0 | 0 | 0 | 0 | 0 | 1 | -90 | 90 | -0.0034898 | -0.00087463 | 0.00349 | 0.00087456
31 | 30 | 1.0914 | 0.41978 | 1.1015e-09 | 0 | 0 | 0 | 0 | 0 | 1 | -90 | 90 | -0.0071747 | -0.001798 | 0.0071753 | 0.0017982
28 | 26 | 2.0018 | 0.76991 | 2.0201e-09 | 0 | 0 | 0 | 0 | 0 | 1 | -90 | 90 | -0.062124 | -0.015609 | 0.062207 | 0.015641
26 | 24 | 0.54426 | 0.20933 | 1.6478e-09 | 0 | 0 | 0 | 0 | 0 | 1 | -90 | 90 | 0.16001 | 0.040398 | -0.15986 | -0.040341
17 | 15 | 3.9555 | 1.5214 | 3.9918e-09 | 0 | 0 | 0 | 0 | 0 | 1 | -90 | 90 | -0.0058802 | -0.0014737 | 0.0058817 | 0.0014739
15 | 14 | 1.1557 | 0.4445 | 1.1663e-09 | 0 | 0 | 0 | 0 | 0 | 1 | -90 | 90 | -0.012827 | -0.0032146 | 0.012829 | 0.0032153
32 | 33 | 1.0925 | 0.42018 | 1.1025e-09 | 0 | 0 | 0 | 0 | 0 | 1 | -90 | 90 | 0.0037481 | 0.00093927 | -0.0037479 | -0.00093932
53 | 54 | 0.8851 | 0.34042 | 8.9322e-10 | 0 | 0 | 0 | 0 | 0 | 1 | -90 | 90 | 0.018607 | 0.0046647 | -0.018604 | -0.0046635
54 | 44 | 16.9035 | 6.5014 | 1.7059e-08 | 0 | 0 | 0 | 0 | 0 | 1 | -90 | 90 | 0.014991 | 0.003758 | -0.01495 | -0.0037438
14 | 16 | 2.0616 | 0.79293 | 2.0805e-09 | 0 | 0 | 0 | 0 | 0 | 1 | -90 | 90 | -0.019646 | -0.0049237 | 0.019654 | 0.0049269
16 | 18 | 0.96464 | 0.37102 | 9.735e-10 | 0 | 0 | 0 | 0 | 0 | 1 | -90 | 90 | -0.075738 | -0.019012 | 0.075799 | 0.019036
16 | 19 | 2.2592 | 0.8689 | 2.2799e-09 | 0 | 0 | 0 | 0 | 0 | 1 | -90 | 90 | 0.051385 | 0.012908 | -0.051319 | -0.012883
18 | 21 | 1.0957 | 0.42143 | 1.1058e-09 | 0 | 0 | 0 | 0 | 0 | 1 | -90 | 90 | -0.080672 | -0.020257 | 0.080751 | 0.020287
19 | 22 | 1.096 | 0.42153 | 1.106e-09 | 0 | 0 | 0 | 0 | 0 | 1 | -90 | 90 | 0.046526 | 0.011682 | -0.0465 | -0.011672
21 | 39 | 4.2271 | 1.6258 | 4.2659e-09 | 0 | 0 | 0 | 0 | 0 | 1 | -90 | 90 | -0.085544 | -0.021488 | 0.085886 | 0.02162
22 | 56 | 1.0838 | 0.41683 | 1.0937e-09 | 0 | 0 | 0 | 0 | 0 | 1 | -90 | 90 | 0.041625 | 0.01045 | -0.041604 | -0.010442
20 | 50 | 2.2151 | 0.85195 | 2.2354e-09 | 0 | 0 | 0 | 0 | 0 | 1 | -90 | 90 | -0.023979 | -0.0060158 | 0.023993 | 0.0060211
20 | 51 | 3.0394 | 1.169 | 3.0673e-09 | 0 | 0 | 0 | 0 | 0 | 1 | -90 | 90 | 0.023979 | 0.0060158 | -0.023959 | -0.0060086
50 | 56 | 2.0071 | 0.77197 | 2.0255e-09 | 0 | 0 | 0 | 0 | 0 | 1 | -90 | 90 | -0.036875 | -0.0092525 | 0.036905 | 0.0092641
50 | 55 | 15.4096 | 5.9268 | 1.5551e-08 | 0 | 0 | 0 | 0 | 0 | 1 | -90 | 90 | 0.012882 | 0.0032315 | -0.012853 | -0.0032219
51 | 57 | 7.0583 | 2.7147 | 7.1231e-09 | 0 | 0 | 0 | 0 | 0 | 1 | -90 | 90 | 0.019982 | 0.0050117 | -0.01995 | -0.0050002
39 | 52 | 1.0926 | 0.42025 | 1.1027e-09 | 0 | 0 | 0 | 0 | 0 | 1 | -90 | 90 | 0.004798 | 0.0012024 | -0.0047977 | -0.0012024
39 | 38 | 1.0848 | 0.41721 | 1.0947e-09 | 0 | 0 | 0 | 0 | 0 | 1 | -90 | 90 | -0.095558 | -0.024044 | 0.095667 | 0.024085
55 | 63 | 13.2844 | 5.1094 | 1.3406e-08 | 0 | 0 | 0 | 0 | 0 | 1 | -90 | 90 | 0.0097088 | 0.0024339 | -0.0096948 | -0.0024298
57 | 58 | 2.8638 | 1.1015 | 2.8901e-09 | 0 | 0 | 0 | 0 | 0 | 1 | -90 | 90 | 0.011768 | 0.0029496 | -0.011764 | -0.0029481
57 | 59 | 1.6803 | 0.64625 | 1.6957e-09 | 0 | 0 | 0 | 0 | 0 | 1 | -90 | 90 | 0.0081817 | 0.0020506 | -0.0081804 | -0.0020503
34 | 35 | 0.54613 | 0.21005 | 1.1023e-09 | 0 | 0 | 0 | 0 | 0 | 1 | -90 | 90 | -0.10647 | -0.026865 | 0.10653 | 0.026891
34 | 36 | 3.5438 | 1.363 | 3.5763e-09 | 0 | 0 | 0 | 0 | 0 | 1 | -90 | 90 | 0.10092 | 0.025474 | -0.10052 | -0.025324
35 | 37 | 0.43111 | 0.16581 | 1.3052e-09 | 0 | 0 | 0 | 0 | 0 | 1 | -90 | 90 | -0.11218 | -0.028306 | 0.11224 | 0.028329
36 | 38 | 1.4459 | 0.5561 | 1.4591e-09 | 0 | 0 | 0 | 0 | 0 | 1 | -90 | 90 | 0.10052 | 0.025324 | -0.10036 | -0.025263
23 | 24 | 0.32247 | 0.12403 | 9.7628e-10 | 0 | 0 | 0 | 0 | 0 | 1 | -90 | 90 | -0.157 | -0.039613 | 0.15708 | 0.039646
23 | 25 | 0.56726 | 0.21818 | 1.7174e-09 | 0 | 0 | 0 | 0 | 0 | 1 | -90 | 90 | 0.15129 | 0.038182 | -0.15115 | -0.038129
25 | 27 | 0.4242 | 0.16315 | 1.2843e-09 | 0 | 0 | 0 | 0 | 0 | 1 | -90 | 90 | 0.14591 | 0.036815 | -0.14581 | -0.036778
27 | 47 | 1.0971 | 0.42196 | 1.1072e-09 | 0 | 0 | 0 | 0 | 0 | 1 | -90 | 90 | 0.022216 | 0.0055695 | -0.02221 | -0.0055674
27 | 37 | 1.7042 | 0.65544 | 5.1594e-09 | 0 | 0 | 0 | 0 | 0 | 1 | -90 | 90 | 0.11794 | 0.029791 | -0.11768 | -0.029693
47 | 46 | 3.4987 | 1.3457 | 3.5308e-09 | 0 | 0 | 0 | 0 | 0 | 1 | -90 | 90 | 0.016657 | 0.0041756 | -0.016646 | -0.004172
46 | 48 | 1.0923 | 0.4201 | 1.1023e-09 | 0 | 0 | 0 | 0 | 0 | 1 | -90 | 90 | 0.011088 | 0.002779 | -0.011087 | -0.0027786
40 | 41 | 8.3295 | 3.2036 | 8.4059e-09 | 0 | 0 | 0 | 0 | 0 | 1 | -90 | 90 | 0.0021962 | 0.00054937 | -0.0021958 | -0.00055002
40 | 42 | 1.336 | 0.51386 | 1.3483e-09 | 0 | 0 | 0 | 0 | 0 | 1 | -90 | 90 | -0.006956 | -0.0017405 | 0.0069567 | 0.0017407
40 | 62 | 18.1332 | 6.9743 | 1.83e-08 | 0 | 0 | 0 | 0 | 0 | 1 | -90 | 90 | 0.0013918 | 0.00034708 | -0.0013914 | -0.00034872
41 | 43 | 3.3027 | 1.2703 | 3.333e-09 | 0 | 0 | 0 | 0 | 0 | 1 | -90 | 90 | 0.0021958 | 0.00055002 | -0.0021956 | -0.00055028
42 | 44 | 2.6572 | 1.022 | 2.6816e-09 | 0 | 0 | 0 | 0 | 0 | 1 | -90 | 90 | -0.0069567 | -0.0017407 | 0.0069581 | 0.001741
59 | 61 | 5.2916 | 2.0353 | 5.3402e-09 | 0 | 0 | 0 | 0 | 0 | 1 | -90 | 90 | 0.0081804 | 0.0020503 | -0.0081765 | -0.0020493
48 | 49 | 0.94468 | 0.36334 | 9.5335e-10 | 0 | 0 | 0 | 0 | 0 | 1 | -90 | 90 | 0.0054414 | 0.0013637 | -0.0054411 | -0.0013637
58 | 60 | 4.8281 | 1.857 | 4.8724e-09 | 0 | 0 | 0 | 0 | 0 | 1 | -90 | 90 | 0.005882 | 0.001474 | -0.0058801 | -0.0014737