## bus_data
BUS_I | BUS_TYPE | Pd | Qd | Gs | Bs | area | Vm | Va | baseKV | zone | Vmax | Vmin
1 | 1 | 0.017725 | 0.0044422 | 0 | 0 | 1 | 0.98397 | -0.11252 | 0.4 | 1 | 1.1 | 0.9
2 | 1 | 0.0036271 | 0.00090904 | 0 | 0 | 1 | 0.98697 | -0.091251 | 0.4 | 1 | 1.1 | 0.9
4 | 1 | 0.0049858 | 0.0012496 | 0 | 0 | 1 | 0.98706 | -0.090582 | 0.4 | 1 | 1.1 | 0.9
5 | 1 | 0.0044253 | 0.0011091 | 0 | 0 | 1 | 0.98754 | -0.087219 | 0.4 | 1 | 1.1 | 0.9
6 | 1 | 0 | 0 | 0 | 0 | 1 | 0.9884 | -0.081106 | 0.4 | 1 | 1.1 | 0.9
8 | 1 | 0.0040886 | 0.0010247 | 0 | 0 | 1 | 0.98934 | -0.074503 | 0.4 | 1 | 1.1 | 0.9
7 | 1 | 0 | 0 | 0 | 0 | 1 | 0.99036 | -0.067291 | 0.4 | 1 | 1.1 | 0.9
15 | 1 | 0.0017441 | 0.00043711 | 0 | 0 | 1 | 0.99046 | -0.066579 | 0.4 | 1 | 1.1 | 0.9
13 | 1 | 0.009036 | 0.0022646 | 0 | 0 | 1 | 0.99017 | -0.068656 | 0.4 | 1 | 1.1 | 0.9
16 | 1 | 0 | 0 | 0 | 0 | 1 | 0.99083 | -0.064003 | 0.4 | 1 | 1.1 | 0.9
17 | 1 | 0.0019073 | 0.00047801 | 0 | 0 | 1 | 0.99046 | -0.06659 | 0.4 | 1 | 1.1 | 0.9
18 | 1 | 0 | 0 | 0 | 0 | 1 | 0.99571 | -0.029767 | 0.4 | 1 | 1.1 | 0.9
12 | 1 | 0.0073476 | 0.0018415 | 0 | 0 | 1 | 0.98997 | -0.070035 | 0.4 | 1 | 1.1 | 0.9
9 | 1 | 0.003092 | 0.00077492 | 0 | 0 | 1 | 0.98868 | -0.079201 | 0.4 | 1 | 1.1 | 0.9
10 | 1 | 0.0074513 | 0.0018675 | 0 | 0 | 1 | 0.98851 | -0.080364 | 0.4 | 1 | 1.1 | 0.9
11 | 1 | 0.0075159 | 0.0018837 | 0 | 0 | 1 | 0.98893 | -0.077432 | 0.4 | 1 | 1.1 | 0.9
19 | 1 | 0.0025117 | 0.00062949 | 0 | 0 | 1 | 0.99034 | -0.067476 | 0.4 | 1 | 1.1 | 0.9
28 | 1 | 0.0027869 | 0.00069847 | 0 | 0 | 1 | 0.9967 | -0.022871 | 0.4 | 1 | 1.1 | 0.9
25 | 1 | 0.0016254 | 0.00040737 | 0 | 0 | 1 | 0.9954 | -0.031918 | 0.4 | 1 | 1.1 | 0.9
20 | 1 | 0.0015487 | 0.00038815 | 0 | 0 | 1 | 0.9902 | -0.06841 | 0.4 | 1 | 1.1 | 0.9
54 | 1 | 0.0023108 | 0.00057914 | 0 | 0 | 1 | 0.99833 | -0.011539 | 0.4 | 1 | 1.1 | 0.9
26 | 1 | 0.0017965 | 0.00045024 | 0 | 0 | 1 | 0.99506 | -0.034262 | 0.4 | 1 | 1.1 | 0.9
21 | 1 | 0.0013307 | 0.00033352 | 0 | 0 | 1 | 0.9902 | -0.068455 | 0.4 | 1 | 1.1 | 0.9
22 | 1 | 0.0018243 | 0.00045722 | 0 | 0 | 1 | 0.99017 | -0.068687 | 0.4 | 1 | 1.1 | 0.9
23 | 1 | 0.0011784 | 0.00029534 | 0 | 0 | 1 | 0.99012 | -0.069029 | 0.4 | 1 | 1.1 | 0.9
24 | 1 | 0.0017266 | 0.00043272 | 0 | 0 | 1 | 0.99011 | -0.069047 | 0.4 | 1 | 1.1 | 0.9
27 | 1 | 0 | 0 | 0 | 0 | 1 | 0.99484 | -0.035832 | 0.4 | 1 | 1.1 | 0.9
30 | 1 | 0.0018256 | 0.00045754 | 0 | 0 | 1 | 0.99465 | -0.037143 | 0.4 | 1 | 1.1 | 0.9
32 | 1 | 0.001817 | 0.00045538 | 0 | 0 | 1 | 0.99447 | -0.038394 | 0.4 | 1 | 1.1 | 0.9
29 | 1 | 0.0015601 | 0.000391 | 0 | 0 | 1 | 0.99455 | -0.037806 | 0.4 | 1 | 1.1 | 0.9
33 | 1 | 0.0020054 | 0.00050261 | 0 | 0 | 1 | 0.99415 | -0.040555 | 0.4 | 1 | 1.1 | 0.9
53 | 1 | 0.0016035 | 0.00040188 | 0 | 0 | 1 | 0.99865 | -0.0093339 | 0.4 | 1 | 1.1 | 0.9
31 | 1 | 0.0041752 | 0.0010464 | 0 | 0 | 1 | 0.99455 | -0.037839 | 0.4 | 1 | 1.1 | 0.9
34 | 1 | 0.0020328 | 0.00050947 | 0 | 0 | 1 | 0.99388 | -0.042438 | 0.4 | 1 | 1.1 | 0.9
35 | 1 | 0.0020343 | 0.00050983 | 0 | 0 | 1 | 0.99372 | -0.04355 | 0.4 | 1 | 1.1 | 0.9
36 | 1 | 0.0030189 | 0.00075661 | 0 | 0 | 1 | 0.99344 | -0.045537 | 0.4 | 1 | 1.1 | 0.9
37 | 1 | 0.00099861 | 0.00025028 | 0 | 0 | 1 | 0.99312 | -0.047733 | 0.4 | 1 | 1.1 | 0.9
38 | 1 | 0.00084002 | 0.00021053 | 0 | 0 | 1 | 0.99295 | -0.048921 | 0.4 | 1 | 1.1 | 0.9
39 | 1 | 0 | 0 | 0 | 0 | 1 | 0.98938 | -0.07375 | 0.4 | 1 | 1.1 | 0.9
40 | 1 | 0 | 0 | 0 | 0 | 1 | 0.98654 | -0.093695 | 0.4 | 1 | 1.1 | 0.9
41 | 1 | 0.0017358 | 0.00043503 | 0 | 0 | 1 | 0.9825 | -0.12218 | 0.4 | 1 | 1.1 | 0.9
42 | 1 | 0.0010444 | 0.00026175 | 0 | 0 | 1 | 0.98213 | -0.12479 | 0.4 | 1 | 1.1 | 0.9
43 | 1 | 0.0014789 | 0.00037065 | 0 | 0 | 1 | 0.98174 | -0.12751 | 0.4 | 1 | 1.1 | 0.9
44 | 1 | 0.0062999 | 0.0015789 | 0 | 0 | 1 | 0.98014 | -0.13887 | 0.4 | 1 | 1.1 | 0.9
45 | 1 | 0 | 0 | 0 | 0 | 1 | 0.97947 | -0.14367 | 0.4 | 1 | 1.1 | 0.9
46 | 1 | 0 | 0 | 0 | 0 | 1 | 0.9733 | -0.18767 | 0.4 | 1 | 1.1 | 0.9
47 | 1 | 0 | 0 | 0 | 0 | 1 | 0.97905 | -0.14662 | 0.4 | 1 | 1.1 | 0.9
48 | 1 | 0.0050239 | 0.0012591 | 0 | 0 | 1 | 0.97914 | -0.146 | 0.4 | 1 | 1.1 | 0.9
51 | 1 | 0.02171 | 0.0054411 | 0 | 0 | 1 | 0.97042 | -0.20837 | 0.4 | 1 | 1.1 | 0.9
49 | 1 | 0.0051736 | 0.0012966 | 0 | 0 | 1 | 0.97897 | -0.14724 | 0.4 | 1 | 1.1 | 0.9
50 | 3 | 0.0016968 | 0.00042526 | 0 | 0 | 1 | 1 | 0 | 0.4 | 1 | 1.1 | 0.9

## generator_data
GEN_BUS | PG | QG | QMAX | QMIN | VG | MBASE | GEN_STATUS | PMAX | PMIN
50 | 0.15984 | 0.040332 | 10 | -10 | 1 | 100 | 1 | 10 | 0

## branch_data
F_BUS | T_BUS | BR_R | BR_X | BR_B | RATE_A | RATE_B | RATE_C | TAP | SHIFT | BR_STATUS | ANGMIN | ANGMAX | P_in | Q_in | P_out | Q_out
1 | 2 | 15.1736 | 5.836 | 1.5313e-08 | 0 | 0 | 0 | 0 | 0 | 1 | -90 | 90 | -0.017725 | -0.0044422 | 0.017777 | 0.0044609
2 | 4 | 0.39706 | 0.15272 | 4.007e-10 | 0 | 0 | 0 | 0 | 0 | 1 | -90 | 90 | -0.021404 | -0.0053699 | 0.021406 | 0.0053706
4 | 5 | 1.6206 | 0.62329 | 1.6354e-09 | 0 | 0 | 0 | 0 | 0 | 1 | -90 | 90 | -0.026392 | -0.0066202 | 0.026404 | 0.0066248
5 | 6 | 2.5252 | 0.97125 | 2.5484e-09 | 0 | 0 | 0 | 0 | 0 | 1 | -90 | 90 | -0.030829 | -0.0077339 | 0.030856 | 0.0077437
6 | 8 | 2.7325 | 1.051 | 2.7576e-09 | 0 | 0 | 0 | 0 | 0 | 1 | -90 | 90 | -0.030856 | -0.0077437 | 0.030884 | 0.0077543
8 | 16 | 3.8451 | 1.4789 | 3.8803e-09 | 0 | 0 | 0 | 0 | 0 | 1 | -90 | 90 | -0.034973 | -0.008779 | 0.035024 | 0.0087982
7 | 15 | 1.0069 | 0.38728 | 1.0162e-09 | 0 | 0 | 0 | 0 | 0 | 1 | -90 | 90 | -0.0090377 | -0.0022651 | 0.0090386 | 0.0022654
7 | 13 | 1.9302 | 0.7424 | 1.9479e-09 | 0 | 0 | 0 | 0 | 0 | 1 | -90 | 90 | 0.0090377 | 0.0022651 | -0.009036 | -0.0022646
15 | 16 | 3.0532 | 1.1743 | 3.0812e-09 | 0 | 0 | 0 | 0 | 0 | 1 | -90 | 90 | -0.010783 | -0.0027025 | 0.010787 | 0.0027036
16 | 17 | 2.7487 | 1.0572 | 2.7739e-09 | 0 | 0 | 0 | 0 | 0 | 1 | -90 | 90 | 0.012035 | 0.0030163 | -0.01203 | -0.0030149
16 | 18 | 5.2939 | 2.0361 | 5.3424e-09 | 0 | 0 | 0 | 0 | 0 | 1 | -90 | 90 | -0.083295 | -0.020901 | 0.083693 | 0.021054
16 | 12 | 3.0326 | 1.1664 | 3.0604e-09 | 0 | 0 | 0 | 0 | 0 | 1 | -90 | 90 | 0.02545 | 0.0063831 | -0.025429 | -0.0063752
17 | 19 | 1.1172 | 0.42968 | 1.1274e-09 | 0 | 0 | 0 | 0 | 0 | 1 | -90 | 90 | 0.010123 | 0.0025369 | -0.010122 | -0.0025366
18 | 28 | 0.59676 | 0.22952 | 1.2045e-09 | 0 | 0 | 0 | 0 | 0 | 1 | -90 | 90 | -0.15079 | -0.03798 | 0.15094 | 0.038036
18 | 25 | 0.41876 | 0.16106 | 8.452e-10 | 0 | 0 | 0 | 0 | 0 | 1 | -90 | 90 | 0.067101 | 0.016926 | -0.06708 | -0.016918
12 | 11 | 5.2218 | 2.0084 | 5.2697e-09 | 0 | 0 | 0 | 0 | 0 | 1 | -90 | 90 | 0.018081 | 0.0045337 | -0.018063 | -0.0045271
9 | 10 | 1.987 | 0.76424 | 2.0053e-09 | 0 | 0 | 0 | 0 | 0 | 1 | -90 | 90 | 0.0074525 | 0.0018677 | -0.0074513 | -0.0018675
9 | 11 | 2.1364 | 0.82168 | 2.156e-09 | 0 | 0 | 0 | 0 | 0 | 1 | -90 | 90 | -0.010544 | -0.0026427 | 0.010547 | 0.0026434
19 | 20 | 1.569 | 0.60345 | 1.5834e-09 | 0 | 0 | 0 | 0 | 0 | 1 | -90 | 90 | 0.0076101 | 0.0019071 | -0.0076092 | -0.0019068
28 | 54 | 0.96509 | 0.37119 | 1.9479e-09 | 0 | 0 | 0 | 0 | 0 | 1 | -90 | 90 | -0.15373 | -0.038734 | 0.15397 | 0.038828
25 | 26 | 0.46779 | 0.17992 | 9.4417e-10 | 0 | 0 | 0 | 0 | 0 | 1 | -90 | 90 | 0.065455 | 0.016511 | -0.065433 | -0.016503
20 | 21 | 0.094184 | 0.036225 | 9.5048e-11 | 0 | 0 | 0 | 0 | 0 | 1 | -90 | 90 | 0.0060604 | 0.0015187 | -0.0060604 | -0.0015187
54 | 53 | 0.18536 | 0.071292 | 3.7412e-10 | 0 | 0 | 0 | 0 | 0 | 1 | -90 | 90 | -0.15628 | -0.039407 | 0.15633 | 0.039426
26 | 27 | 0.32209 | 0.12388 | 6.501e-10 | 0 | 0 | 0 | 0 | 0 | 1 | -90 | 90 | 0.063637 | 0.016053 | -0.063623 | -0.016047
21 | 22 | 0.62677 | 0.24107 | 6.3253e-10 | 0 | 0 | 0 | 0 | 0 | 1 | -90 | 90 | 0.0047296 | 0.0011852 | -0.0047295 | -0.0011852
22 | 23 | 1.503 | 0.57809 | 1.5168e-09 | 0 | 0 | 0 | 0 | 0 | 1 | -90 | 90 | 0.0029051 | 0.00072796 | -0.002905 | -0.00072805
23 | 24 | 0.12942 | 0.049776 | 1.3061e-10 | 0 | 0 | 0 | 0 | 0 | 1 | -90 | 90 | 0.0017266 | 0.00043271 | -0.0017266 | -0.00043272
27 | 30 | 2.2339 | 0.85918 | 2.2544e-09 | 0 | 0 | 0 | 0 | 0 | 1 | -90 | 90 | 0.0075629 | 0.0018953 | -0.0075615 | -0.001895
27 | 32 | 0.59705 | 0.22963 | 1.205e-09 | 0 | 0 | 0 | 0 | 0 | 1 | -90 | 90 | 0.05606 | 0.014152 | -0.05604 | -0.014144
30 | 29 | 1.4893 | 0.5728 | 1.5029e-09 | 0 | 0 | 0 | 0 | 0 | 1 | -90 | 90 | 0.0057359 | 0.0014375 | -0.0057353 | -0.0014374
32 | 33 | 0.52031 | 0.20012 | 1.0502e-09 | 0 | 0 | 0 | 0 | 0 | 1 | -90 | 90 | 0.054223 | 0.013689 | -0.054207 | -0.013683
29 | 31 | 0.10237 | 0.039373 | 1.0331e-10 | 0 | 0 | 0 | 0 | 0 | 1 | -90 | 90 | 0.0041752 | 0.0010464 | -0.0041752 | -0.0010464
33 | 34 | 0.47087 | 0.1811 | 9.5038e-10 | 0 | 0 | 0 | 0 | 0 | 1 | -90 | 90 | 0.052201 | 0.01318 | -0.052187 | -0.013175
53 | 50 | 0.77782 | 0.29916 | 1.5699e-09 | 0 | 0 | 0 | 0 | 0 | 1 | -90 | 90 | -0.15793 | -0.039827 | 0.15814 | 0.039907
34 | 35 | 0.28936 | 0.11129 | 5.8403e-10 | 0 | 0 | 0 | 0 | 0 | 1 | -90 | 90 | 0.050154 | 0.012666 | -0.050147 | -0.012663
35 | 36 | 0.53878 | 0.20722 | 1.0874e-09 | 0 | 0 | 0 | 0 | 0 | 1 | -90 | 90 | 0.048112 | 0.012153 | -0.048099 | -0.012148
36 | 37 | 0.63586 | 0.24456 | 1.2834e-09 | 0 | 0 | 0 | 0 | 0 | 1 | -90 | 90 | 0.04508 | 0.011391 | -0.045066 | -0.011386
37 | 38 | 0.3518 | 0.13531 | 7.1005e-10 | 0 | 0 | 0 | 0 | 0 | 1 | -90 | 90 | 0.044068 | 0.011136 | -0.04406 | -0.011133
38 | 39 | 7.4688 | 2.8726 | 1.5075e-08 | 0 | 0 | 0 | 0 | 0 | 1 | -90 | 90 | 0.04322 | 0.010922 | -0.04307 | -0.010866
39 | 40 | 5.9621 | 2.2931 | 1.2034e-08 | 0 | 0 | 0 | 0 | 0 | 1 | -90 | 90 | 0.04307 | 0.010866 | -0.042949 | -0.010821
40 | 41 | 8.4567 | 3.2526 | 1.7069e-08 | 0 | 0 | 0 | 0 | 0 | 1 | -90 | 90 | 0.042949 | 0.010821 | -0.042779 | -0.010757
41 | 42 | 0.80446 | 0.30941 | 1.6237e-09 | 0 | 0 | 0 | 0 | 0 | 1 | -90 | 90 | 0.041043 | 0.010322 | -0.041028 | -0.010316
42 | 43 | 0.86141 | 0.33131 | 1.7386e-09 | 0 | 0 | 0 | 0 | 0 | 1 | -90 | 90 | 0.039984 | 0.010055 | -0.039969 | -0.010049
43 | 44 | 3.7226 | 1.4318 | 7.5136e-09 | 0 | 0 | 0 | 0 | 0 | 1 | -90 | 90 | 0.03849 | 0.0096784 | -0.038429 | -0.0096557
44 | 45 | 1.8792 | 0.72275 | 3.7928e-09 | 0 | 0 | 0 | 0 | 0 | 1 | -90 | 90 | 0.032129 | 0.0080768 | -0.032108 | -0.0080689
45 | 46 | 25.1502 | 9.6731 | 2.5381e-08 | 0 | 0 | 0 | 0 | 0 | 1 | -90 | 90 | 0.021906 | 0.005513 | -0.021772 | -0.0054639
45 | 47 | 7.1263 | 2.7409 | 7.1917e-09 | 0 | 0 | 0 | 0 | 0 | 1 | -90 | 90 | 0.0051761 | 0.0012968 | -0.005174 | -0.0012967
45 | 48 | 5.8005 | 2.231 | 5.8537e-09 | 0 | 0 | 0 | 0 | 0 | 1 | -90 | 90 | 0.0050255 | 0.0012592 | -0.0050239 | -0.0012591
46 | 51 | 11.7263 | 4.5101 | 1.1834e-08 | 0 | 0 | 0 | 0 | 0 | 1 | -90 | 90 | 0.021772 | 0.005464 | -0.02171 | -0.0054411
47 | 49 | 1.4921 | 0.57388 | 1.5058e-09 | 0 | 0 | 0 | 0 | 0 | 1 | -90 | 90 | 0.005174 | 0.0012967 | -0.0051736 | -0.0012966