## bus_data
BUS_I | BUS_TYPE | Pd | Qd | Gs | Bs | area | Vm | Va | baseKV | zone | Vmax | Vmin
1 | 1 | 0.00079001 | 0.00019799 | 0 | 0 | 1 | 0.99665 | -0.023487 | 0.4 | 1 | 1.1 | 0.9
2 | 1 | 0.00081503 | 0.00020427 | 0 | 0 | 1 | 0.99667 | -0.023317 | 0.4 | 1 | 1.1 | 0.9
3 | 1 | 0.00072211 | 0.00018098 | 0 | 0 | 1 | 0.99668 | -0.023231 | 0.4 | 1 | 1.1 | 0.9
4 | 1 | 0.00039298 | 9.849e-05 | 0 | 0 | 1 | 0.99673 | -0.022931 | 0.4 | 1 | 1.1 | 0.9
5 | 1 | 0.00063385 | 0.00015886 | 0 | 0 | 1 | 0.99675 | -0.022739 | 0.4 | 1 | 1.1 | 0.9
6 | 1 | 0.0010284 | 0.00025775 | 0 | 0 | 1 | 0.99678 | -0.022569 | 0.4 | 1 | 1.1 | 0.9
7 | 1 | 0.00064671 | 0.00016208 | 0 | 0 | 1 | 0.99679 | -0.022514 | 0.4 | 1 | 1.1 | 0.9
8 | 1 | 0.00046355 | 0.00011618 | 0 | 0 | 1 | 0.99685 | -0.022035 | 0.4 | 1 | 1.1 | 0.9
9 | 1 | 0.0010667 | 0.00026735 | 0 | 0 | 1 | 0.99687 | -0.021947 | 0.4 | 1 | 1.1 | 0.9
10 | 1 | 0.0039121 | 0.00098045 | 0 | 0 | 1 | 0.99703 | -0.020832 | 0.4 | 1 | 1.1 | 0.9
11 | 1 | 0 | 0 | 0 | 0 | 1 | 0.99703 | -0.0208 | 0.4 | 1 | 1.1 | 0.9
19 | 1 | 0.0034911 | 0.00087496 | 0 | 0 | 1 | 0.99757 | -0.016986 | 0.4 | 1 | 1.1 | 0.9
20 | 1 | 0.0044329 | 0.001111 | 0 | 0 | 1 | 0.99649 | -0.024606 | 0.4 | 1 | 1.1 | 0.9
21 | 1 | 0.0040726 | 0.0010207 | 0 | 0 | 1 | 0.99803 | -0.013816 | 0.4 | 1 | 1.1 | 0.9
22 | 1 | 0.0037684 | 0.00094446 | 0 | 0 | 1 | 0.99636 | -0.025498 | 0.4 | 1 | 1.1 | 0.9
12 | 1 | 0.0040842 | 0.0010236 | 0 | 0 | 1 | 0.99254 | -0.052308 | 0.4 | 1 | 1.1 | 0.9
13 | 1 | 0 | 0 | 0 | 0 | 1 | 0.99256 | -0.052184 | 0.4 | 1 | 1.1 | 0.9
14 | 1 | 0.0041651 | 0.0010439 | 0 | 0 | 1 | 0.99243 | -0.053068 | 0.4 | 1 | 1.1 | 0.9
15 | 1 | 0.0030907 | 0.0007746 | 0 | 0 | 1 | 0.99279 | -0.050557 | 0.4 | 1 | 1.1 | 0.9
16 | 1 | 0.0037414 | 0.00093768 | 0 | 0 | 1 | 0.99236 | -0.053588 | 0.4 | 1 | 1.1 | 0.9
34 | 1 | 0.003112 | 0.00077995 | 0 | 0 | 1 | 0.9929 | -0.049794 | 0.4 | 1 | 1.1 | 0.9
32 | 1 | 0.0030582 | 0.00076645 | 0 | 0 | 1 | 0.993 | -0.049064 | 0.4 | 1 | 1.1 | 0.9
17 | 1 | 0.0024783 | 0.00062112 | 0 | 0 | 1 | 0.99837 | -0.011385 | 0.4 | 1 | 1.1 | 0.9
18 | 1 | 0 | 0 | 0 | 0 | 1 | 0.99841 | -0.0111 | 0.4 | 1 | 1.1 | 0.9
24 | 1 | 0.003571 | 0.00089499 | 0 | 0 | 1 | 0.99879 | -0.0084541 | 0.4 | 1 | 1.1 | 0.9
29 | 3 | 0.0043943 | 0.0011013 | 0 | 0 | 1 | 1 | 0 | 0.4 | 1 | 1.1 | 0.9
23 | 1 | 0.0093626 | 0.0023465 | 0 | 0 | 1 | 0.99597 | -0.028257 | 0.4 | 1 | 1.1 | 0.9
27 | 1 | 0 | 0 | 0 | 0 | 1 | 0.99754 | -0.017144 | 0.4 | 1 | 1.1 | 0.9
25 | 1 | 0.0025193 | 0.00063141 | 0 | 0 | 1 | 0.99721 | -0.019473 | 0.4 | 1 | 1.1 | 0.9
26 | 1 | 0.0024177 | 0.00060593 | 0 | 0 | 1 | 0.99642 | -0.025047 | 0.4 | 1 | 1.1 | 0.9
28 | 1 | 0.0032568 | 0.00081624 | 0 | 0 | 1 | 0.99614 | -0.026964 | 0.4 | 1 | 1.1 | 0.9
30 | 1 | 0.0026528 | 0.00066486 | 0 | 0 | 1 | 0.99694 | -0.021349 | 0.4 | 1 | 1.1 | 0.9
38 | 1 | 0.0021602 | 0.0005414 | 0 | 0 | 1 | 0.99561 | -0.030734 | 0.4 | 1 | 1.1 | 0.9
37 | 1 | 0.0047226 | 0.0011836 | 0 | 0 | 1 | 0.99562 | -0.030608 | 0.4 | 1 | 1.1 | 0.9
40 | 1 | 0 | 0 | 0 | 0 | 1 | 0.99529 | -0.032971 | 0.4 | 1 | 1.1 | 0.9
36 | 1 | 0.0038122 | 0.00095542 | 0 | 0 | 1 | 0.99459 | -0.0379 | 0.4 | 1 | 1.1 | 0.9
31 | 1 | 0.0036757 | 0.00092121 | 0 | 0 | 1 | 0.99337 | -0.046463 | 0.4 | 1 | 1.1 | 0.9
33 | 1 | 0.0028315 | 0.00070964 | 0 | 0 | 1 | 0.99401 | -0.041914 | 0.4 | 1 | 1.1 | 0.9
35 | 1 | 0.0081898 | 0.0020525 | 0 | 0 | 1 | 0.9944 | -0.039185 | 0.4 | 1 | 1.1 | 0.9
42 | 1 | 0.0024818 | 0.000622 | 0 | 0 | 1 | 0.995 | -0.035015 | 0.4 | 1 | 1.1 | 0.9
39 | 1 | 0.0028187 | 0.00070642 | 0 | 0 | 1 | 0.99482 | -0.036273 | 0.4 | 1 | 1.1 | 0.9
41 | 1 | 0.0048111 | 0.0012058 | 0 | 0 | 1 | 0.99467 | -0.037353 | 0.4 | 1 | 1.1 | 0.9
43 | 1 | 0.0032515 | 0.00081491 | 0 | 0 | 1 | 0.99297 | -0.049269 | 0.4 | 1 | 1.1 | 0.9
44 | 1 | 0.0076305 | 0.0019124 | 0 | 0 | 1 | 0.99269 | -0.051298 | 0.4 | 1 | 1.1 | 0.9
45 | 1 | 0.0024482 | 0.00061358 | 0 | 0 | 1 | 0.99251 | -0.052566 | 0.4 | 1 | 1.1 | 0.9

## generator_data
GEN_BUS | PG | QG | QMAX | QMIN | VG | MBASE | GEN_STATUS | PMAX | PMIN
29 | 0.12756 | 0.032041 | 10 | -10 | 1 | 100 | 1 | 10 | 0

## branch_data
F_BUS | T_BUS | BR_R | BR_X | BR_B | RATE_A | RATE_B | RATE_C | TAP | SHIFT | BR_STATUS | ANGMIN | ANGMAX | P_in | Q_in | P_out | Q_out
1 | 2 | 2.7898 | 1.073 | 2.8154e-09 | 0 | 0 | 0 | 0 | 0 | 1 | -90 | 90 | -0.00079001 | -0.00019799 | 0.00079002 | 0.00019772
2 | 3 | 0.69111 | 0.26581 | 6.9745e-10 | 0 | 0 | 0 | 0 | 0 | 1 | -90 | 90 | -0.0016051 | -0.00040199 | 0.0016051 | 0.00040192
3 | 4 | 1.6636 | 0.63983 | 1.6788e-09 | 0 | 0 | 0 | 0 | 0 | 1 | -90 | 90 | -0.0023272 | -0.0005829 | 0.0023273 | 0.00058277
4 | 5 | 0.91173 | 0.35066 | 9.2009e-10 | 0 | 0 | 0 | 0 | 0 | 1 | -90 | 90 | -0.0027203 | -0.00068126 | 0.0027203 | 0.0006812
5 | 6 | 0.65753 | 0.25289 | 6.6356e-10 | 0 | 0 | 0 | 0 | 0 | 1 | -90 | 90 | -0.0033542 | -0.00084006 | 0.0033543 | 0.00084002
6 | 7 | 0.16245 | 0.062482 | 1.6394e-10 | 0 | 0 | 0 | 0 | 0 | 1 | -90 | 90 | -0.0043827 | -0.0010978 | 0.0043827 | 0.0010978
7 | 8 | 1.2293 | 0.4728 | 1.2406e-09 | 0 | 0 | 0 | 0 | 0 | 1 | -90 | 90 | -0.0050294 | -0.0012598 | 0.0050298 | 0.0012599
8 | 9 | 0.20835 | 0.080135 | 2.1026e-10 | 0 | 0 | 0 | 0 | 0 | 1 | -90 | 90 | -0.0054933 | -0.001376 | 0.0054934 | 0.001376
9 | 10 | 2.1989 | 0.84574 | 2.2191e-09 | 0 | 0 | 0 | 0 | 0 | 1 | -90 | 90 | -0.0065601 | -0.0016434 | 0.0065611 | 0.0016436
10 | 11 | 0.039578 | 0.015222 | 3.9941e-11 | 0 | 0 | 0 | 0 | 0 | 1 | -90 | 90 | -0.010473 | -0.002624 | 0.010473 | 0.002624
11 | 19 | 1.7616 | 0.67752 | 1.7777e-09 | 0 | 0 | 0 | 0 | 0 | 1 | -90 | 90 | -0.028052 | -0.0070308 | 0.028066 | 0.0070363
11 | 20 | 2.8036 | 1.0783 | 2.8293e-09 | 0 | 0 | 0 | 0 | 0 | 1 | -90 | 90 | 0.017578 | 0.0044068 | -0.017569 | -0.0044035
19 | 21 | 1.3033 | 0.50128 | 1.3153e-09 | 0 | 0 | 0 | 0 | 0 | 1 | -90 | 90 | -0.031558 | -0.0079113 | 0.031571 | 0.0079165
20 | 22 | 0.87914 | 0.33813 | 8.872e-10 | 0 | 0 | 0 | 0 | 0 | 1 | -90 | 90 | 0.013136 | 0.0032925 | -0.013135 | -0.0032919
21 | 18 | 0.98981 | 0.38069 | 9.9889e-10 | 0 | 0 | 0 | 0 | 0 | 1 | -90 | 90 | -0.035644 | -0.0089372 | 0.035658 | 0.0089422
22 | 23 | 3.8082 | 1.4647 | 3.8431e-09 | 0 | 0 | 0 | 0 | 0 | 1 | -90 | 90 | 0.0093661 | 0.0023475 | -0.0093626 | -0.0023465
12 | 13 | 0.38877 | 0.14953 | 3.9234e-10 | 0 | 0 | 0 | 0 | 0 | 1 | -90 | 90 | -0.0040842 | -0.0010236 | 0.0040843 | 0.0010236
13 | 14 | 1.4339 | 0.55152 | 1.4471e-09 | 0 | 0 | 0 | 0 | 0 | 1 | -90 | 90 | 0.0079077 | 0.0019817 | -0.0079067 | -0.0019815
13 | 15 | 1.7411 | 0.66966 | 1.7571e-09 | 0 | 0 | 0 | 0 | 0 | 1 | -90 | 90 | -0.011992 | -0.0030053 | 0.011995 | 0.0030061
14 | 16 | 1.7823 | 0.6855 | 1.7986e-09 | 0 | 0 | 0 | 0 | 0 | 1 | -90 | 90 | 0.0037416 | 0.0009376 | -0.0037414 | -0.00093768
15 | 34 | 0.64971 | 0.24989 | 6.5567e-10 | 0 | 0 | 0 | 0 | 0 | 1 | -90 | 90 | -0.015085 | -0.0037807 | 0.015087 | 0.0037813
34 | 32 | 0.51529 | 0.19819 | 5.2002e-10 | 0 | 0 | 0 | 0 | 0 | 1 | -90 | 90 | -0.018199 | -0.0045612 | 0.018201 | 0.0045619
32 | 31 | 1.5721 | 0.60464 | 1.5865e-09 | 0 | 0 | 0 | 0 | 0 | 1 | -90 | 90 | -0.021259 | -0.0053283 | 0.021267 | 0.0053311
17 | 18 | 1.4959 | 0.57533 | 1.5096e-09 | 0 | 0 | 0 | 0 | 0 | 1 | -90 | 90 | -0.0024783 | -0.00062112 | 0.0024784 | 0.00062101
18 | 24 | 0.90205 | 0.34694 | 9.1033e-10 | 0 | 0 | 0 | 0 | 0 | 1 | -90 | 90 | -0.038136 | -0.0095632 | 0.03815 | 0.0095685
24 | 29 | 2.6396 | 1.0152 | 2.6638e-09 | 0 | 0 | 0 | 0 | 0 | 1 | -90 | 90 | -0.041721 | -0.010464 | 0.04177 | 0.010482
29 | 27 | 2.751 | 1.0581 | 2.7763e-09 | 0 | 0 | 0 | 0 | 0 | 1 | -90 | 90 | 0.0814 | 0.020458 | -0.081207 | -0.020383
27 | 30 | 1.1553 | 0.44436 | 1.166e-09 | 0 | 0 | 0 | 0 | 0 | 1 | -90 | 90 | 0.047309 | 0.011878 | -0.047281 | -0.011868
27 | 25 | 0.89197 | 0.34306 | 9.0015e-10 | 0 | 0 | 0 | 0 | 0 | 1 | -90 | 90 | 0.033898 | 0.0085052 | -0.033887 | -0.0085011
25 | 26 | 2.3048 | 0.88645 | 2.3259e-09 | 0 | 0 | 0 | 0 | 0 | 1 | -90 | 90 | 0.031367 | 0.0078697 | -0.031343 | -0.0078606
26 | 28 | 0.85796 | 0.32998 | 8.6583e-10 | 0 | 0 | 0 | 0 | 0 | 1 | -90 | 90 | 0.028925 | 0.0072546 | -0.028918 | -0.0072518
28 | 38 | 1.9002 | 0.73086 | 1.9177e-09 | 0 | 0 | 0 | 0 | 0 | 1 | -90 | 90 | 0.025661 | 0.0064355 | -0.025648 | -0.0064306
30 | 37 | 2.6904 | 1.0348 | 2.715e-09 | 0 | 0 | 0 | 0 | 0 | 1 | -90 | 90 | 0.044629 | 0.011203 | -0.044571 | -0.011181
38 | 40 | 1.2305 | 0.47327 | 1.2418e-09 | 0 | 0 | 0 | 0 | 0 | 1 | -90 | 90 | 0.023487 | 0.0058892 | -0.02348 | -0.0058865
37 | 36 | 2.3648 | 0.90952 | 2.3865e-09 | 0 | 0 | 0 | 0 | 0 | 1 | -90 | 90 | 0.039849 | 0.0099974 | -0.039808 | -0.0099821
40 | 42 | 1.6658 | 0.6407 | 1.6811e-09 | 0 | 0 | 0 | 0 | 0 | 1 | -90 | 90 | 0.015846 | 0.0039735 | -0.015842 | -0.003972
40 | 39 | 5.5789 | 2.1457 | 5.6301e-09 | 0 | 0 | 0 | 0 | 0 | 1 | -90 | 90 | 0.0076339 | 0.001913 | -0.0076304 | -0.0019122
36 | 35 | 0.46049 | 0.17711 | 4.6471e-10 | 0 | 0 | 0 | 0 | 0 | 1 | -90 | 90 | 0.035996 | 0.0090267 | -0.03599 | -0.0090243
31 | 33 | 2.3465 | 0.90249 | 2.368e-09 | 0 | 0 | 0 | 0 | 0 | 1 | -90 | 90 | -0.024942 | -0.0062523 | 0.024958 | 0.0062582
33 | 35 | 1.2653 | 0.48664 | 1.2769e-09 | 0 | 0 | 0 | 0 | 0 | 1 | -90 | 90 | -0.02779 | -0.0069678 | 0.0278 | 0.0069717
42 | 43 | 13.749 | 5.2881 | 1.3875e-08 | 0 | 0 | 0 | 0 | 0 | 1 | -90 | 90 | 0.01336 | 0.00335 | -0.013333 | -0.0033412
39 | 41 | 2.8918 | 1.1122 | 2.9184e-09 | 0 | 0 | 0 | 0 | 0 | 1 | -90 | 90 | 0.0048118 | 0.0012058 | -0.0048111 | -0.0012058
43 | 44 | 2.583 | 0.99345 | 2.6067e-09 | 0 | 0 | 0 | 0 | 0 | 1 | -90 | 90 | 0.010082 | 0.0025263 | -0.010079 | -0.0025255
44 | 45 | 6.6382 | 2.5532 | 6.6991e-09 | 0 | 0 | 0 | 0 | 0 | 1 | -90 | 90 | 0.0024487 | 0.00061309 | -0.0024482 | -0.00061358