## bus_data
BUS_I | BUS_TYPE | Pd | Qd | Gs | Bs | area | Vm | Va | baseKV | zone | Vmax | Vmin
1 | 1 | 0.0039868 | 0.0009992 | 0 | 0 | 1 | 0.97112 | -0.20628 | 0.4 | 1 | 1.1 | 0.9
2 | 1 | 0.00076529 | 0.0001918 | 0 | 0 | 1 | 0.97124 | -0.20539 | 0.4 | 1 | 1.1 | 0.9
3 | 1 | 0.001139 | 0.00028547 | 0 | 0 | 1 | 0.9725 | -0.19628 | 0.4 | 1 | 1.1 | 0.9
46 | 1 | 0.00043182 | 0.00010822 | 0 | 0 | 1 | 0.98 | -0.14223 | 0.4 | 1 | 1.1 | 0.9
5 | 1 | 0 | 0 | 0 | 0 | 1 | 0.98851 | -0.081022 | 0.4 | 1 | 1.1 | 0.9
4 | 1 | 0.0035685 | 0.00089434 | 0 | 0 | 1 | 0.98835 | -0.082174 | 0.4 | 1 | 1.1 | 0.9
6 | 1 | 0 | 0 | 0 | 0 | 1 | 0.99015 | -0.069353 | 0.4 | 1 | 1.1 | 0.9
7 | 1 | 0.0037694 | 0.00094469 | 0 | 0 | 1 | 0.99054 | -0.066535 | 0.4 | 1 | 1.1 | 0.9
8 | 1 | 0.0016057 | 0.00040242 | 0 | 0 | 1 | 0.99003 | -0.070139 | 0.4 | 1 | 1.1 | 0.9
12 | 1 | 0.0013447 | 0.00033701 | 0 | 0 | 1 | 0.99099 | -0.063356 | 0.4 | 1 | 1.1 | 0.9
16 | 1 | 0.001009 | 0.00025288 | 0 | 0 | 1 | 0.99131 | -0.061082 | 0.4 | 1 | 1.1 | 0.9
10 | 1 | 0 | 0 | 0 | 0 | 1 | 0.99549 | -0.031564 | 0.4 | 1 | 1.1 | 0.9
13 | 1 | 0.0043877 | 0.0010997 | 0 | 0 | 1 | 0.99493 | -0.035501 | 0.4 | 1 | 1.1 | 0.9
14 | 1 | 0 | 0 | 0 | 0 | 1 | 0.9978 | -0.015364 | 0.4 | 1 | 1.1 | 0.9
11 | 1 | 0 | 0 | 0 | 0 | 1 | 0.99633 | -0.025655 | 0.4 | 1 | 1.1 | 0.9
15 | 1 | 0.0041016 | 0.001028 | 0 | 0 | 1 | 0.99526 | -0.033206 | 0.4 | 1 | 1.1 | 0.9
20 | 1 | 0.0032973 | 0.00082639 | 0 | 0 | 1 | 0.99259 | -0.05199 | 0.4 | 1 | 1.1 | 0.9
33 | 3 | 0.0031867 | 0.00079866 | 0 | 0 | 1 | 1 | 0 | 0.4 | 1 | 1.1 | 0.9
39 | 1 | 0.0053026 | 0.001329 | 0 | 0 | 1 | 0.99496 | -0.035331 | 0.4 | 1 | 1.1 | 0.9
17 | 1 | 0.0011181 | 0.00028023 | 0 | 0 | 1 | 0.99167 | -0.058522 | 0.4 | 1 | 1.1 | 0.9
19 | 1 | 0.0024091 | 0.00060379 | 0 | 0 | 1 | 0.99201 | -0.056109 | 0.4 | 1 | 1.1 | 0.9
34 | 1 | 0.0017921 | 0.00044915 | 0 | 0 | 1 | 0.99834 | -0.011515 | 0.4 | 1 | 1.1 | 0.9
40 | 1 | 0.0057582 | 0.0014431 | 0 | 0 | 1 | 0.99456 | -0.038139 | 0.4 | 1 | 1.1 | 0.9
18 | 1 | 0.0020617 | 0.0005167 | 0 | 0 | 1 | 0.99177 | -0.057796 | 0.4 | 1 | 1.1 | 0.9
21 | 1 | 0.010117 | 0.0025355 | 0 | 0 | 1 | 0.98981 | -0.071441 | 0.4 | 1 | 1.1 | 0.9
22 | 1 | 0.0096929 | 0.0024293 | 0 | 0 | 1 | 0.99081 | -0.064329 | 0.4 | 1 | 1.1 | 0.9
23 | 1 | 0.003624 | 0.00090827 | 0 | 0 | 1 | 0.98963 | -0.072682 | 0.4 | 1 | 1.1 | 0.9
24 | 1 | 0 | 0 | 0 | 0 | 1 | 0.99299 | -0.048944 | 0.4 | 1 | 1.1 | 0.9
25 | 1 | 0.014431 | 0.0036166 | 0 | 0 | 1 | 0.99285 | -0.049935 | 0.4 | 1 | 1.1 | 0.9
26 | 1 | 0.0077423 | 0.0019404 | 0 | 0 | 1 | 0.99396 | -0.042158 | 0.4 | 1 | 1.1 | 0.9
32 | 1 | 0.0076692 | 0.0019221 | 0 | 0 | 1 | 0.99014 | -0.069047 | 0.4 | 1 | 1.1 | 0.9
36 | 1 | 0 | 0 | 0 | 0 | 1 | 0.99581 | -0.029224 | 0.4 | 1 | 1.1 | 0.9
31 | 1 | 0.0063666 | 0.0015956 | 0 | 0 | 1 | 0.98929 | -0.07505 | 0.4 | 1 | 1.1 | 0.9
37 | 1 | 0.0051903 | 0.0013008 | 0 | 0 | 1 | 0.9945 | -0.038436 | 0.4 | 1 | 1.1 | 0.9
35 | 1 | 0.0046703 | 0.0011705 | 0 | 0 | 1 | 0.99702 | -0.020753 | 0.4 | 1 | 1.1 | 0.9
27 | 1 | 0.0050448 | 0.0012643 | 0 | 0 | 1 | 0.98728 | -0.089232 | 0.4 | 1 | 1.1 | 0.9
28 | 1 | 0.0053043 | 0.0013294 | 0 | 0 | 1 | 0.98788 | -0.085022 | 0.4 | 1 | 1.1 | 0.9
29 | 1 | 0.015815 | 0.0039636 | 0 | 0 | 1 | 0.98688 | -0.092097 | 0.4 | 1 | 1.1 | 0.9
30 | 1 | 0.0051117 | 0.0012811 | 0 | 0 | 1 | 0.98812 | -0.083346 | 0.4 | 1 | 1.1 | 0.9
38 | 1 | 0.0047554 | 0.0011918 | 0 | 0 | 1 | 0.99444 | -0.038848 | 0.4 | 1 | 1.1 | 0.9
41 | 1 | 0.0038538 | 0.00096586 | 0 | 0 | 1 | 0.99436 | -0.039376 | 0.4 | 1 | 1.1 | 0.9
42 | 1 | 0.0044059 | 0.0011042 | 0 | 0 | 1 | 0.99385 | -0.043024 | 0.4 | 1 | 1.1 | 0.9
43 | 1 | 0.0032972 | 0.00082635 | 0 | 0 | 1 | 0.99384 | -0.043059 | 0.4 | 1 | 1.1 | 0.9
44 | 1 | 0.0019834 | 0.00049709 | 0 | 0 | 1 | 0.99379 | -0.04344 | 0.4 | 1 | 1.1 | 0.9
45 | 1 | 0.0036951 | 0.00092609 | 0 | 0 | 1 | 0.99369 | -0.044132 | 0.4 | 1 | 1.1 | 0.9

## generator_data
GEN_BUS | PG | QG | QMAX | QMIN | VG | MBASE | GEN_STATUS | PMAX | PMIN
33 | 0.17533 | 0.044108 | 10 | -10 | 1 | 100 | 1 | 10 | 0

## branch_data
F_BUS | T_BUS | BR_R | BR_X | BR_B | RATE_A | RATE_B | RATE_C | TAP | SHIFT | BR_STATUS | ANGMIN | ANGMAX | P_in | Q_in | P_out | Q_out
1 | 2 | 2.7351 | 1.052 | 2.7602e-09 | 0 | 0 | 0 | 0 | 0 | 1 | -90 | 90 | -0.0039868 | -0.00099921 | 0.0039873 | 0.00099913
2 | 3 | 23.5553 | 9.0597 | 2.3771e-08 | 0 | 0 | 0 | 0 | 0 | 1 | -90 | 90 | -0.0047525 | -0.0011909 | 0.0047585 | 0.001191
3 | 46 | 112.7623 | 43.3701 | 1.138e-07 | 0 | 0 | 0 | 0 | 0 | 1 | -90 | 90 | -0.0058975 | -0.0014764 | 0.0059416 | 0.0014825
46 | 5 | 119.4568 | 45.9449 | 1.2055e-07 | 0 | 0 | 0 | 0 | 0 | 1 | -90 | 90 | -0.0063734 | -0.0015907 | 0.0064271 | 0.0015997
5 | 6 | 14.7489 | 5.6726 | 1.4884e-08 | 0 | 0 | 0 | 0 | 0 | 1 | -90 | 90 | -0.0099961 | -0.0024938 | 0.010012 | 0.0024986
5 | 4 | 4.1088 | 1.5803 | 4.1465e-09 | 0 | 0 | 0 | 0 | 0 | 1 | -90 | 90 | 0.003569 | 0.00089416 | -0.0035685 | -0.00089434
6 | 7 | 3.0757 | 1.1829 | 3.1039e-09 | 0 | 0 | 0 | 0 | 0 | 1 | -90 | 90 | -0.011618 | -0.0029004 | 0.011622 | 0.0029018
6 | 8 | 6.2432 | 2.4012 | 6.3005e-09 | 0 | 0 | 0 | 0 | 0 | 1 | -90 | 90 | 0.0016058 | 0.00040187 | -0.0016057 | -0.00040242
7 | 12 | 2.627 | 1.0104 | 2.6511e-09 | 0 | 0 | 0 | 0 | 0 | 1 | -90 | 90 | -0.015392 | -0.0038465 | 0.015399 | 0.0038489
12 | 16 | 1.7297 | 0.66528 | 1.7456e-09 | 0 | 0 | 0 | 0 | 0 | 1 | -90 | 90 | -0.016743 | -0.0041859 | 0.016748 | 0.0041877
16 | 17 | 1.8384 | 0.70709 | 1.8553e-09 | 0 | 0 | 0 | 0 | 0 | 1 | -90 | 90 | -0.017757 | -0.0044406 | 0.017764 | 0.0044428
10 | 13 | 1.6326 | 0.62792 | 1.6476e-09 | 0 | 0 | 0 | 0 | 0 | 1 | -90 | 90 | 0.031136 | 0.0078059 | -0.031119 | -0.0077996
10 | 14 | 6.7354 | 2.5905 | 6.7972e-09 | 0 | 0 | 0 | 0 | 0 | 1 | -90 | 90 | -0.031136 | -0.0078059 | 0.031206 | 0.0078322
13 | 20 | 7.9367 | 3.0526 | 8.0095e-09 | 0 | 0 | 0 | 0 | 0 | 1 | -90 | 90 | 0.026731 | 0.0066999 | -0.02667 | -0.0066773
14 | 33 | 4.3125 | 1.6587 | 8.7042e-09 | 0 | 0 | 0 | 0 | 0 | 1 | -90 | 90 | -0.046411 | -0.011646 | 0.04651 | 0.011684
14 | 11 | 8.7801 | 3.3769 | 8.8606e-09 | 0 | 0 | 0 | 0 | 0 | 1 | -90 | 90 | 0.015205 | 0.0038142 | -0.015184 | -0.0038067
11 | 15 | 6.4287 | 2.4726 | 6.4877e-09 | 0 | 0 | 0 | 0 | 0 | 1 | -90 | 90 | 0.015184 | 0.0038067 | -0.015168 | -0.0038013
15 | 39 | 2.4766 | 0.95256 | 2.4994e-09 | 0 | 0 | 0 | 0 | 0 | 1 | -90 | 90 | 0.011066 | 0.0027733 | -0.011063 | -0.0027723
20 | 19 | 2.2552 | 0.86739 | 2.2759e-09 | 0 | 0 | 0 | 0 | 0 | 1 | -90 | 90 | 0.023373 | 0.0058509 | -0.023359 | -0.005846
33 | 34 | 1.2017 | 0.46221 | 2.4255e-09 | 0 | 0 | 0 | 0 | 0 | 1 | -90 | 90 | 0.12563 | 0.031625 | -0.12543 | -0.031548
39 | 40 | 6.2843 | 2.417 | 6.342e-09 | 0 | 0 | 0 | 0 | 0 | 1 | -90 | 90 | 0.0057604 | 0.0014434 | -0.0057582 | -0.0014431
17 | 18 | 0.49034 | 0.18859 | 4.9484e-10 | 0 | 0 | 0 | 0 | 0 | 1 | -90 | 90 | -0.018882 | -0.0047231 | 0.018884 | 0.0047237
19 | 18 | 1.0293 | 0.3959 | 1.0388e-09 | 0 | 0 | 0 | 0 | 0 | 1 | -90 | 90 | 0.02095 | 0.0052422 | -0.020945 | -0.0052404
34 | 35 | 0.97534 | 0.37513 | 1.9686e-09 | 0 | 0 | 0 | 0 | 0 | 1 | -90 | 90 | 0.12364 | 0.031099 | -0.12348 | -0.031038
21 | 22 | 6.6089 | 2.5419 | 6.6695e-09 | 0 | 0 | 0 | 0 | 0 | 1 | -90 | 90 | -0.013741 | -0.0034436 | 0.013755 | 0.0034481
21 | 23 | 4.3683 | 1.6801 | 4.4084e-09 | 0 | 0 | 0 | 0 | 0 | 1 | -90 | 90 | 0.0036247 | 0.00090808 | -0.003624 | -0.00090827
22 | 24 | 8.4099 | 3.2346 | 8.4871e-09 | 0 | 0 | 0 | 0 | 0 | 1 | -90 | 90 | -0.023448 | -0.0058774 | 0.023498 | 0.0058958
24 | 25 | 0.21291 | 0.081887 | 2.1486e-10 | 0 | 0 | 0 | 0 | 0 | 1 | -90 | 90 | 0.059963 | 0.015056 | -0.059954 | -0.015053
24 | 26 | 1.0485 | 0.40329 | 1.0582e-09 | 0 | 0 | 0 | 0 | 0 | 1 | -90 | 90 | -0.083461 | -0.020952 | 0.083539 | 0.020982
25 | 32 | 5.3999 | 2.0769 | 5.4495e-09 | 0 | 0 | 0 | 0 | 0 | 1 | -90 | 90 | 0.045524 | 0.011436 | -0.045403 | -0.01139
26 | 36 | 1.8335 | 0.7052 | 1.8503e-09 | 0 | 0 | 0 | 0 | 0 | 1 | -90 | 90 | -0.091282 | -0.022922 | 0.091446 | 0.022985
32 | 31 | 2.0343 | 0.78243 | 2.053e-09 | 0 | 0 | 0 | 0 | 0 | 1 | -90 | 90 | 0.037734 | 0.0094683 | -0.037703 | -0.0094564
36 | 37 | 4.3705 | 1.681 | 4.4106e-09 | 0 | 0 | 0 | 0 | 0 | 1 | -90 | 90 | 0.027226 | 0.0068282 | -0.027191 | -0.0068153
36 | 35 | 0.92731 | 0.35666 | 1.8716e-09 | 0 | 0 | 0 | 0 | 0 | 1 | -90 | 90 | -0.11867 | -0.029814 | 0.11881 | 0.029867
31 | 30 | 3.3769 | 1.2988 | 3.4079e-09 | 0 | 0 | 0 | 0 | 0 | 1 | -90 | 90 | 0.031336 | 0.0078608 | -0.0313 | -0.0078473
37 | 38 | 0.24105 | 0.092713 | 2.4327e-10 | 0 | 0 | 0 | 0 | 0 | 1 | -90 | 90 | 0.022001 | 0.0055145 | -0.021999 | -0.005514
27 | 28 | 2.5635 | 0.98595 | 2.587e-09 | 0 | 0 | 0 | 0 | 0 | 1 | -90 | 90 | -0.020866 | -0.0052301 | 0.020878 | 0.0052345
27 | 29 | 2.2994 | 0.8844 | 2.3205e-09 | 0 | 0 | 0 | 0 | 0 | 1 | -90 | 90 | 0.015821 | 0.0039658 | -0.015815 | -0.0039636
28 | 30 | 0.81462 | 0.31331 | 8.2209e-10 | 0 | 0 | 0 | 0 | 0 | 1 | -90 | 90 | -0.026182 | -0.0065639 | 0.026188 | 0.0065662
38 | 41 | 0.39511 | 0.15196 | 3.9873e-10 | 0 | 0 | 0 | 0 | 0 | 1 | -90 | 90 | 0.017244 | 0.0043222 | -0.017243 | -0.0043218
41 | 42 | 3.508 | 1.3492 | 3.5402e-09 | 0 | 0 | 0 | 0 | 0 | 1 | -90 | 90 | 0.013389 | 0.0033559 | -0.013382 | -0.0033537
42 | 43 | 0.049444 | 0.019017 | 4.9898e-11 | 0 | 0 | 0 | 0 | 0 | 1 | -90 | 90 | 0.0089764 | 0.0022495 | -0.0089764 | -0.0022494
43 | 44 | 0.86373 | 0.3322 | 8.7166e-10 | 0 | 0 | 0 | 0 | 0 | 1 | -90 | 90 | 0.0056792 | 0.0014231 | -0.0056789 | -0.0014231
44 | 45 | 2.4088 | 0.92648 | 2.4309e-09 | 0 | 0 | 0 | 0 | 0 | 1 | -90 | 90 | 0.0036955 | 0.00092598 | -0.0036951 | -0.00092609