## bus_data
BUS_I | BUS_TYPE | Pd | Qd | Gs | Bs | area | Vm | Va | baseKV | zone | Vmax | Vmin
1 | 1 | 0.00090973 | 0.000228 | 0 | 0 | 1 | 0.99148 | -0.059722 | 0.4 | 1 | 1.1 | 0.9
2 | 1 | 0.0027041 | 0.0006777 | 0 | 0 | 1 | 0.99148 | -0.059724 | 0.4 | 1 | 1.1 | 0.9
3 | 1 | 0.0014024 | 0.00035146 | 0 | 0 | 1 | 0.99155 | -0.059229 | 0.4 | 1 | 1.1 | 0.9
4 | 1 | 0.0017608 | 0.00044129 | 0 | 0 | 1 | 0.99146 | -0.059841 | 0.4 | 1 | 1.1 | 0.9
5 | 1 | 0.0029358 | 0.00073579 | 0 | 0 | 1 | 0.99162 | -0.058751 | 0.4 | 1 | 1.1 | 0.9
6 | 1 | 0.0013663 | 0.00034242 | 0 | 0 | 1 | 0.99165 | -0.058548 | 0.4 | 1 | 1.1 | 0.9
7 | 1 | 0.0020598 | 0.00051622 | 0 | 0 | 1 | 0.99188 | -0.056918 | 0.4 | 1 | 1.1 | 0.9
12 | 1 | 0.003252 | 0.00081502 | 0 | 0 | 1 | 0.99204 | -0.055771 | 0.4 | 1 | 1.1 | 0.9
13 | 1 | 0.0014303 | 0.00035847 | 0 | 0 | 1 | 0.99251 | -0.052459 | 0.4 | 1 | 1.1 | 0.9
8 | 1 | 0.0049579 | 0.0012426 | 0 | 0 | 1 | 0.9923 | -0.053996 | 0.4 | 1 | 1.1 | 0.9
9 | 1 | 0 | 0 | 0 | 0 | 1 | 0.99309 | -0.048417 | 0.4 | 1 | 1.1 | 0.9
10 | 1 | 0.01041 | 0.002609 | 0 | 0 | 1 | 0.99219 | -0.054804 | 0.4 | 1 | 1.1 | 0.9
11 | 1 | 0.0039797 | 0.00099741 | 0 | 0 | 1 | 0.99395 | -0.042394 | 0.4 | 1 | 1.1 | 0.9
30 | 1 | 0.012692 | 0.003181 | 0 | 0 | 1 | 0.99428 | -0.040042 | 0.4 | 1 | 1.1 | 0.9
31 | 1 | 0 | 0 | 0 | 0 | 1 | 0.99574 | -0.029785 | 0.4 | 1 | 1.1 | 0.9
14 | 1 | 0.0039098 | 0.00097988 | 0 | 0 | 1 | 0.99259 | -0.051871 | 0.4 | 1 | 1.1 | 0.9
15 | 1 | 0.0030799 | 0.00077191 | 0 | 0 | 1 | 0.99295 | -0.049338 | 0.4 | 1 | 1.1 | 0.9
16 | 1 | 0.0012466 | 0.00031242 | 0 | 0 | 1 | 0.99353 | -0.045273 | 0.4 | 1 | 1.1 | 0.9
22 | 1 | 0.0039287 | 0.00098462 | 0 | 0 | 1 | 0.99374 | -0.043821 | 0.4 | 1 | 1.1 | 0.9
23 | 1 | 0.0023845 | 0.00059761 | 0 | 0 | 1 | 0.99398 | -0.042114 | 0.4 | 1 | 1.1 | 0.9
17 | 1 | 0.0017633 | 0.00044192 | 0 | 0 | 1 | 0.99336 | -0.04647 | 0.4 | 1 | 1.1 | 0.9
18 | 1 | 0.0030579 | 0.00076637 | 0 | 0 | 1 | 0.99343 | -0.045952 | 0.4 | 1 | 1.1 | 0.9
19 | 1 | 0 | 0 | 0 | 0 | 1 | 0.99367 | -0.044265 | 0.4 | 1 | 1.1 | 0.9
20 | 1 | 0 | 0 | 0 | 0 | 1 | 0.99418 | -0.040697 | 0.4 | 1 | 1.1 | 0.9
21 | 1 | 0.0026496 | 0.00066406 | 0 | 0 | 1 | 0.99326 | -0.047191 | 0.4 | 1 | 1.1 | 0.9
24 | 1 | 0.0023794 | 0.00059634 | 0 | 0 | 1 | 0.99534 | -0.032511 | 0.4 | 1 | 1.1 | 0.9
36 | 1 | 0.0031982 | 0.00080154 | 0 | 0 | 1 | 0.9928 | -0.050404 | 0.4 | 1 | 1.1 | 0.9
25 | 1 | 0 | 0 | 0 | 0 | 1 | 0.99636 | -0.025406 | 0.4 | 1 | 1.1 | 0.9
37 | 1 | 0.0034583 | 0.00086673 | 0 | 0 | 1 | 0.99205 | -0.055686 | 0.4 | 1 | 1.1 | 0.9
26 | 1 | 0.0048467 | 0.0012147 | 0 | 0 | 1 | 0.99773 | -0.015846 | 0.4 | 1 | 1.1 | 0.9
27 | 1 | 0.0023784 | 0.00059608 | 0 | 0 | 1 | 0.99598 | -0.028041 | 0.4 | 1 | 1.1 | 0.9
28 | 3 | 0.002003 | 0.00050199 | 0 | 0 | 1 | 1 | 0 | 0.4 | 1 | 1.1 | 0.9
52 | 1 | 0.0024689 | 0.00061876 | 0 | 0 | 1 | 0.99506 | -0.034514 | 0.4 | 1 | 1.1 | 0.9
29 | 1 | 0.0009792 | 0.00024541 | 0 | 0 | 1 | 0.99984 | -0.0011272 | 0.4 | 1 | 1.1 | 0.9
53 | 1 | 0.0024547 | 0.0006152 | 0 | 0 | 1 | 0.99454 | -0.038138 | 0.4 | 1 | 1.1 | 0.9
34 | 1 | 0.0035143 | 0.00088077 | 0 | 0 | 1 | 0.99819 | -0.012633 | 0.4 | 1 | 1.1 | 0.9
32 | 1 | 0 | 0 | 0 | 0 | 1 | 0.99751 | -0.01736 | 0.4 | 1 | 1.1 | 0.9
33 | 1 | 0 | 0 | 0 | 0 | 1 | 0.99565 | -0.030407 | 0.4 | 1 | 1.1 | 0.9
38 | 1 | 0.0025668 | 0.0006433 | 0 | 0 | 1 | 0.99539 | -0.032235 | 0.4 | 1 | 1.1 | 0.9
35 | 1 | 0.0011268 | 0.00028241 | 0 | 0 | 1 | 0.99021 | -0.068638 | 0.4 | 1 | 1.1 | 0.9
40 | 1 | 0.003002 | 0.00075238 | 0 | 0 | 1 | 0.99022 | -0.068624 | 0.4 | 1 | 1.1 | 0.9
39 | 1 | 0.006324 | 0.0015849 | 0 | 0 | 1 | 0.99454 | -0.038244 | 0.4 | 1 | 1.1 | 0.9
41 | 1 | 0.0017368 | 0.00043528 | 0 | 0 | 1 | 0.99028 | -0.068157 | 0.4 | 1 | 1.1 | 0.9
55 | 1 | 0.0024471 | 0.00061329 | 0 | 0 | 1 | 0.99202 | -0.055906 | 0.4 | 1 | 1.1 | 0.9
56 | 1 | 0.0029951 | 0.00075064 | 0 | 0 | 1 | 0.99157 | -0.059111 | 0.4 | 1 | 1.1 | 0.9
68 | 1 | 0.0042605 | 0.0010678 | 0 | 0 | 1 | 0.9941 | -0.041308 | 0.4 | 1 | 1.1 | 0.9
42 | 1 | 0.0025356 | 0.00063548 | 0 | 0 | 1 | 0.9904 | -0.067335 | 0.4 | 1 | 1.1 | 0.9
45 | 1 | 0.0015835 | 0.00039687 | 0 | 0 | 1 | 0.99041 | -0.067243 | 0.4 | 1 | 1.1 | 0.9
43 | 1 | 0.0041608 | 0.0010428 | 0 | 0 | 1 | 0.99059 | -0.066005 | 0.4 | 1 | 1.1 | 0.9
44 | 1 | 0.0093649 | 0.0023471 | 0 | 0 | 1 | 0.99086 | -0.064087 | 0.4 | 1 | 1.1 | 0.9
46 | 1 | 0 | 0 | 0 | 0 | 1 | 0.99139 | -0.060362 | 0.4 | 1 | 1.1 | 0.9
63 | 1 | 0.007837 | 0.0019641 | 0 | 0 | 1 | 0.99114 | -0.062119 | 0.4 | 1 | 1.1 | 0.9
51 | 1 | 0.0032503 | 0.00081461 | 0 | 0 | 1 | 0.9919 | -0.056744 | 0.4 | 1 | 1.1 | 0.9
64 | 1 | 0 | 0 | 0 | 0 | 1 | 0.99097 | -0.063323 | 0.4 | 1 | 1.1 | 0.9
49 | 1 | 0.0022463 | 0.00056297 | 0 | 0 | 1 | 0.9926 | -0.051815 | 0.4 | 1 | 1.1 | 0.9
47 | 1 | 0.0026699 | 0.00066913 | 0 | 0 | 1 | 0.99312 | -0.048105 | 0.4 | 1 | 1.1 | 0.9
48 | 1 | 0.0021291 | 0.0005336 | 0 | 0 | 1 | 0.99358 | -0.044877 | 0.4 | 1 | 1.1 | 0.9
50 | 1 | 0.0024393 | 0.00061135 | 0 | 0 | 1 | 0.99374 | -0.043793 | 0.4 | 1 | 1.1 | 0.9
54 | 1 | 0.0035887 | 0.0008994 | 0 | 0 | 1 | 0.99389 | -0.042684 | 0.4 | 1 | 1.1 | 0.9
57 | 1 | 0.0024585 | 0.00061615 | 0 | 0 | 1 | 0.99154 | -0.059269 | 0.4 | 1 | 1.1 | 0.9
58 | 1 | 0.0014956 | 0.00037483 | 0 | 0 | 1 | 0.9915 | -0.059593 | 0.4 | 1 | 1.1 | 0.9
59 | 1 | 0.003023 | 0.00075763 | 0 | 0 | 1 | 0.99131 | -0.060911 | 0.4 | 1 | 1.1 | 0.9
60 | 1 | 0.0057791 | 0.0014484 | 0 | 0 | 1 | 0.99121 | -0.061616 | 0.4 | 1 | 1.1 | 0.9
67 | 1 | 0.0019725 | 0.00049434 | 0 | 0 | 1 | 0.99086 | -0.064051 | 0.4 | 1 | 1.1 | 0.9
65 | 1 | 0.001489 | 0.00037319 | 0 | 0 | 1 | 0.99088 | -0.06395 | 0.4 | 1 | 1.1 | 0.9
66 | 1 | 0.0018438 | 0.0004621 | 0 | 0 | 1 | 0.99094 | -0.063488 | 0.4 | 1 | 1.1 | 0.9

## generator_data
GEN_BUS | PG | QG | QMAX | QMIN | VG | MBASE | GEN_STATUS | PMAX | PMIN
28 | 0.18516 | 0.046565 | 10 | -10 | 1 | 100 | 1 | 10 | 0

## branch_data
F_BUS | T_BUS | BR_R | BR_X | BR_B | RATE_A | RATE_B | RATE_C | TAP | SHIFT | BR_STATUS | ANGMIN | ANGMAX | P_in | Q_in | P_out | Q_out
1 | 2 | 0.0054166 | 0.0020833 | 5.4663e-12 | 0 | 0 | 0 | 0 | 0 | 1 | -90 | 90 | 0.0044649 | 0.0011189 | -0.0044649 | -0.0011189
1 | 3 | 1.1745 | 0.45173 | 1.1853e-09 | 0 | 0 | 0 | 0 | 0 | 1 | -90 | 90 | -0.0053746 | -0.0013469 | 0.005375 | 0.0013469
2 | 4 | 0.84974 | 0.32682 | 8.5754e-10 | 0 | 0 | 0 | 0 | 0 | 1 | -90 | 90 | 0.0017608 | 0.00044121 | -0.0017608 | -0.00044129
3 | 5 | 0.90364 | 0.34755 | 9.1193e-10 | 0 | 0 | 0 | 0 | 0 | 1 | -90 | 90 | -0.0067773 | -0.0016984 | 0.0067778 | 0.0016985
5 | 6 | 0.26728 | 0.1028 | 2.6973e-10 | 0 | 0 | 0 | 0 | 0 | 1 | -90 | 90 | -0.0097136 | -0.0024343 | 0.0097139 | 0.0024344
6 | 7 | 1.8841 | 0.72467 | 1.9014e-09 | 0 | 0 | 0 | 0 | 0 | 1 | -90 | 90 | -0.01108 | -0.0027768 | 0.011083 | 0.0027775
7 | 12 | 1.1184 | 0.43014 | 1.1286e-09 | 0 | 0 | 0 | 0 | 0 | 1 | -90 | 90 | -0.013142 | -0.0032938 | 0.013144 | 0.0032945
12 | 13 | 2.5908 | 0.99644 | 2.6145e-09 | 0 | 0 | 0 | 0 | 0 | 1 | -90 | 90 | -0.016396 | -0.0041095 | 0.016404 | 0.0041121
13 | 14 | 0.42321 | 0.16277 | 4.271e-10 | 0 | 0 | 0 | 0 | 0 | 1 | -90 | 90 | -0.017834 | -0.0044706 | 0.017836 | 0.0044711
8 | 9 | 4.6598 | 1.7922 | 4.7026e-09 | 0 | 0 | 0 | 0 | 0 | 1 | -90 | 90 | -0.015369 | -0.003852 | 0.015381 | 0.0038561
8 | 10 | 0.99432 | 0.38243 | 1.0034e-09 | 0 | 0 | 0 | 0 | 0 | 1 | -90 | 90 | 0.010411 | 0.0026094 | -0.01041 | -0.002609
9 | 11 | 5.0366 | 1.9371 | 5.0828e-09 | 0 | 0 | 0 | 0 | 0 | 1 | -90 | 90 | -0.015381 | -0.0038561 | 0.015394 | 0.0038605
11 | 30 | 1.5645 | 0.60172 | 1.5788e-09 | 0 | 0 | 0 | 0 | 0 | 1 | -90 | 90 | -0.019374 | -0.0048579 | 0.01938 | 0.0048602
30 | 31 | 4.1267 | 1.5872 | 4.1645e-09 | 0 | 0 | 0 | 0 | 0 | 1 | -90 | 90 | -0.032072 | -0.0080412 | 0.032118 | 0.0080583
31 | 32 | 3.5552 | 1.3674 | 3.5879e-09 | 0 | 0 | 0 | 0 | 0 | 1 | -90 | 90 | -0.045284 | -0.011358 | 0.045363 | 0.011388
31 | 33 | 0.60957 | 0.23445 | 6.1516e-10 | 0 | 0 | 0 | 0 | 0 | 1 | -90 | 90 | 0.013166 | 0.0032999 | -0.013165 | -0.0032996
14 | 15 | 1.496 | 0.57538 | 1.5097e-09 | 0 | 0 | 0 | 0 | 0 | 1 | -90 | 90 | -0.021745 | -0.005451 | 0.021753 | 0.0054538
15 | 16 | 2.1049 | 0.80958 | 2.1242e-09 | 0 | 0 | 0 | 0 | 0 | 1 | -90 | 90 | -0.024833 | -0.0062257 | 0.024847 | 0.0062308
16 | 22 | 0.71609 | 0.27542 | 7.2266e-10 | 0 | 0 | 0 | 0 | 0 | 1 | -90 | 90 | -0.026094 | -0.0065433 | 0.026099 | 0.0065452
22 | 23 | 0.73214 | 0.28159 | 7.3886e-10 | 0 | 0 | 0 | 0 | 0 | 1 | -90 | 90 | -0.030028 | -0.0075298 | 0.030035 | 0.0075325
23 | 20 | 0.56353 | 0.21674 | 5.687e-10 | 0 | 0 | 0 | 0 | 0 | 1 | -90 | 90 | -0.032419 | -0.0081301 | 0.032426 | 0.0081325
17 | 18 | 3.7702 | 1.4501 | 3.8048e-09 | 0 | 0 | 0 | 0 | 0 | 1 | -90 | 90 | -0.0017633 | -0.00044192 | 0.0017634 | 0.00044159
18 | 19 | 4.495 | 1.7289 | 4.5363e-09 | 0 | 0 | 0 | 0 | 0 | 1 | -90 | 90 | -0.0048213 | -0.001208 | 0.0048224 | 0.0012079
19 | 20 | 1.42 | 0.54615 | 1.433e-09 | 0 | 0 | 0 | 0 | 0 | 1 | -90 | 90 | -0.032375 | -0.0081186 | 0.032391 | 0.0081246
19 | 21 | 1.3671 | 0.52579 | 1.3796e-09 | 0 | 0 | 0 | 0 | 0 | 1 | -90 | 90 | 0.027553 | 0.0069106 | -0.027542 | -0.0069065
20 | 24 | 1.6301 | 0.62694 | 1.645e-09 | 0 | 0 | 0 | 0 | 0 | 1 | -90 | 90 | -0.064817 | -0.016257 | 0.064891 | 0.016285
21 | 36 | 1.66 | 0.63846 | 1.6752e-09 | 0 | 0 | 0 | 0 | 0 | 1 | -90 | 90 | 0.024892 | 0.0062424 | -0.024881 | -0.0062383
24 | 25 | 1.3678 | 0.52608 | 1.3804e-09 | 0 | 0 | 0 | 0 | 0 | 1 | -90 | 90 | -0.06727 | -0.016882 | 0.067336 | 0.016907
36 | 37 | 3.1277 | 1.203 | 3.1564e-09 | 0 | 0 | 0 | 0 | 0 | 1 | -90 | 90 | 0.021683 | 0.0054368 | -0.021667 | -0.005431
25 | 26 | 0.97165 | 0.37371 | 1.9611e-09 | 0 | 0 | 0 | 0 | 0 | 1 | -90 | 90 | -0.12788 | -0.032112 | 0.12805 | 0.032177
25 | 27 | 0.56483 | 0.21724 | 5.7002e-10 | 0 | 0 | 0 | 0 | 0 | 1 | -90 | 90 | 0.06054 | 0.015205 | -0.060517 | -0.015196
37 | 55 | 0.15548 | 0.059801 | 1.5691e-10 | 0 | 0 | 0 | 0 | 0 | 1 | -90 | 90 | 0.018209 | 0.0045643 | -0.018208 | -0.0045641
26 | 28 | 1.5571 | 0.59888 | 3.1427e-09 | 0 | 0 | 0 | 0 | 0 | 1 | -90 | 90 | -0.13289 | -0.033392 | 0.13319 | 0.033505
27 | 52 | 1.4428 | 0.55491 | 1.456e-09 | 0 | 0 | 0 | 0 | 0 | 1 | -90 | 90 | 0.058139 | 0.0146 | -0.058087 | -0.01458
28 | 29 | 0.29526 | 0.11356 | 2.9797e-10 | 0 | 0 | 0 | 0 | 0 | 1 | -90 | 90 | 0.049972 | 0.012558 | -0.049964 | -0.012555
52 | 53 | 0.84259 | 0.32407 | 8.5032e-10 | 0 | 0 | 0 | 0 | 0 | 1 | -90 | 90 | 0.055618 | 0.013962 | -0.05559 | -0.013951
29 | 34 | 3.069 | 1.1804 | 3.0972e-09 | 0 | 0 | 0 | 0 | 0 | 1 | -90 | 90 | 0.048985 | 0.01231 | -0.048907 | -0.01228
53 | 54 | 1.1046 | 0.42483 | 1.1147e-09 | 0 | 0 | 0 | 0 | 0 | 1 | -90 | 90 | 0.053135 | 0.013336 | -0.053102 | -0.013323
34 | 32 | 1.3557 | 0.52141 | 1.3681e-09 | 0 | 0 | 0 | 0 | 0 | 1 | -90 | 90 | 0.045392 | 0.011399 | -0.045363 | -0.011388
33 | 38 | 1.7929 | 0.68957 | 1.8093e-09 | 0 | 0 | 0 | 0 | 0 | 1 | -90 | 90 | 0.013165 | 0.0032996 | -0.013162 | -0.0032985
38 | 39 | 7.3143 | 2.8132 | 7.3814e-09 | 0 | 0 | 0 | 0 | 0 | 1 | -90 | 90 | 0.010595 | 0.0026552 | -0.010586 | -0.0026525
35 | 40 | 0.16531 | 0.06358 | 1.6682e-10 | 0 | 0 | 0 | 0 | 0 | 1 | -90 | 90 | -0.0011268 | -0.00028241 | 0.0011268 | 0.0002824
40 | 41 | 1.4444 | 0.55555 | 1.4577e-09 | 0 | 0 | 0 | 0 | 0 | 1 | -90 | 90 | -0.0041289 | -0.0010348 | 0.0041291 | 0.0010347
39 | 68 | 9.254 | 3.5592 | 9.3389e-09 | 0 | 0 | 0 | 0 | 0 | 1 | -90 | 90 | 0.0042623 | 0.0010676 | -0.0042605 | -0.0010678
41 | 42 | 1.7887 | 0.68798 | 1.8052e-09 | 0 | 0 | 0 | 0 | 0 | 1 | -90 | 90 | -0.0058659 | -0.00147 | 0.0058666 | 0.0014701
55 | 56 | 2.6064 | 1.0024 | 2.6303e-09 | 0 | 0 | 0 | 0 | 0 | 1 | -90 | 90 | 0.015761 | 0.0039508 | -0.015754 | -0.0039483
56 | 57 | 0.15782 | 0.060701 | 1.5927e-10 | 0 | 0 | 0 | 0 | 0 | 1 | -90 | 90 | 0.012759 | 0.0031977 | -0.012759 | -0.0031976
42 | 45 | 0.14001 | 0.05385 | 1.413e-10 | 0 | 0 | 0 | 0 | 0 | 1 | -90 | 90 | -0.0084022 | -0.0021056 | 0.0084023 | 0.0021056
45 | 43 | 1.5838 | 0.60915 | 1.5983e-09 | 0 | 0 | 0 | 0 | 0 | 1 | -90 | 90 | -0.0099858 | -0.0025025 | 0.0099875 | 0.002503
43 | 44 | 1.7332 | 0.66662 | 1.7491e-09 | 0 | 0 | 0 | 0 | 0 | 1 | -90 | 90 | -0.014148 | -0.0035458 | 0.014152 | 0.003547
44 | 46 | 2.0269 | 0.77957 | 2.0455e-09 | 0 | 0 | 0 | 0 | 0 | 1 | -90 | 90 | -0.023517 | -0.0058941 | 0.023529 | 0.0058986
46 | 63 | 1.7104 | 0.65784 | 1.7261e-09 | 0 | 0 | 0 | 0 | 0 | 1 | -90 | 90 | 0.013147 | 0.0032946 | -0.013144 | -0.0032936
46 | 51 | 1.2638 | 0.48609 | 1.2754e-09 | 0 | 0 | 0 | 0 | 0 | 1 | -90 | 90 | -0.036676 | -0.0091932 | 0.036694 | 0.0092002
63 | 64 | 2.9006 | 1.1156 | 2.9272e-09 | 0 | 0 | 0 | 0 | 0 | 1 | -90 | 90 | 0.0053066 | 0.0013294 | -0.0053057 | -0.0013294
51 | 49 | 1.5835 | 0.60903 | 1.598e-09 | 0 | 0 | 0 | 0 | 0 | 1 | -90 | 90 | -0.039945 | -0.010015 | 0.039972 | 0.010025
64 | 65 | 2.3169 | 0.89111 | 2.3382e-09 | 0 | 0 | 0 | 0 | 0 | 1 | -90 | 90 | 0.0034618 | 0.00086737 | -0.0034615 | -0.00086748
64 | 66 | 1.1472 | 0.44124 | 1.1577e-09 | 0 | 0 | 0 | 0 | 0 | 1 | -90 | 90 | 0.0018439 | 0.00046201 | -0.0018438 | -0.0004621
49 | 47 | 1.1299 | 0.43458 | 1.1403e-09 | 0 | 0 | 0 | 0 | 0 | 1 | -90 | 90 | -0.042218 | -0.010588 | 0.04224 | 0.010596
47 | 48 | 0.92548 | 0.35595 | 9.3397e-10 | 0 | 0 | 0 | 0 | 0 | 1 | -90 | 90 | -0.04491 | -0.011265 | 0.04493 | 0.011273
48 | 50 | 0.29685 | 0.11417 | 2.9958e-10 | 0 | 0 | 0 | 0 | 0 | 1 | -90 | 90 | -0.047059 | -0.011807 | 0.047066 | 0.011809
50 | 54 | 0.28854 | 0.11098 | 2.9118e-10 | 0 | 0 | 0 | 0 | 0 | 1 | -90 | 90 | -0.049505 | -0.012421 | 0.049513 | 0.012424
57 | 58 | 0.40343 | 0.15517 | 4.0713e-10 | 0 | 0 | 0 | 0 | 0 | 1 | -90 | 90 | 0.0103 | 0.0025815 | -0.0103 | -0.0025813
58 | 59 | 1.9169 | 0.73727 | 1.9345e-09 | 0 | 0 | 0 | 0 | 0 | 1 | -90 | 90 | 0.0088042 | 0.0022065 | -0.0088026 | -0.0022061
59 | 60 | 1.5602 | 0.60008 | 1.5745e-09 | 0 | 0 | 0 | 0 | 0 | 1 | -90 | 90 | 0.0057797 | 0.0014484 | -0.0057791 | -0.0014484
67 | 65 | 0.65527 | 0.25203 | 6.6128e-10 | 0 | 0 | 0 | 0 | 0 | 1 | -90 | 90 | -0.0019725 | -0.00049434 | 0.0019725 | 0.00049429