## bus_data
BUS_I | BUS_TYPE | Pd | Qd | Gs | Bs | area | Vm | Va | baseKV | zone | Vmax | Vmin
1 | 1 | 0.00058507 | 0.00014663 | 0 | 0 | 1 | 0.98092 | -0.13384 | 0.4 | 1 | 1.1 | 0.9
2 | 1 | 0 | 0 | 0 | 0 | 1 | 0.98189 | -0.12694 | 0.4 | 1 | 1.1 | 0.9
3 | 1 | 0.011078 | 0.0027764 | 0 | 0 | 1 | 0.98053 | -0.13665 | 0.4 | 1 | 1.1 | 0.9
4 | 1 | 0 | 0 | 0 | 0 | 1 | 0.9842 | -0.11051 | 0.4 | 1 | 1.1 | 0.9
9 | 1 | 0 | 0 | 0 | 0 | 1 | 0.98048 | -0.13698 | 0.4 | 1 | 1.1 | 0.9
6 | 1 | 0.011301 | 0.0028322 | 0 | 0 | 1 | 0.99017 | -0.068433 | 0.4 | 1 | 1.1 | 0.9
13 | 1 | 0.016213 | 0.0040634 | 0 | 0 | 1 | 0.97937 | -0.14485 | 0.4 | 1 | 1.1 | 0.9
12 | 1 | 0.013092 | 0.0032811 | 0 | 0 | 1 | 0.98012 | -0.13952 | 0.4 | 1 | 1.1 | 0.9
5 | 1 | 0.011837 | 0.0029665 | 0 | 0 | 1 | 0.99239 | -0.052886 | 0.4 | 1 | 1.1 | 0.9
7 | 3 | 0.0099558 | 0.0024952 | 0 | 0 | 1 | 1 | 0 | 0.4 | 1 | 1.1 | 0.9
8 | 1 | 0.018516 | 0.0046406 | 0 | 0 | 1 | 0.99382 | -0.043207 | 0.4 | 1 | 1.1 | 0.9
10 | 1 | 0.012785 | 0.0032042 | 0 | 0 | 1 | 0.99163 | -0.058656 | 0.4 | 1 | 1.1 | 0.9
11 | 1 | 0.023106 | 0.005791 | 0 | 0 | 1 | 0.99107 | -0.062568 | 0.4 | 1 | 1.1 | 0.9

## generator_data
GEN_BUS | PG | QG | QMAX | QMIN | VG | MBASE | GEN_STATUS | PMAX | PMIN
7 | 0.1299 | 0.032737 | 10 | -10 | 1 | 100 | 1 | 10 | 0

## branch_data
F_BUS | T_BUS | BR_R | BR_X | BR_B | RATE_A | RATE_B | RATE_C | TAP | SHIFT | BR_STATUS | ANGMIN | ANGMAX | P_in | Q_in | P_out | Q_out
1 | 2 | 7.4216 | 2.8545 | 7.4897e-09 | 0 | 0 | 0 | 0 | 0 | 1 | -90 | 90 | -0.011667 | -0.0029244 | 0.011679 | 0.002928
1 | 3 | 3.1754 | 1.2213 | 3.2045e-09 | 0 | 0 | 0 | 0 | 0 | 1 | -90 | 90 | 0.011082 | 0.0027778 | -0.011078 | -0.0027764
2 | 4 | 17.7147 | 6.8133 | 1.7877e-08 | 0 | 0 | 0 | 0 | 0 | 1 | -90 | 90 | -0.011679 | -0.002928 | 0.011705 | 0.0029365
4 | 9 | 11.349 | 4.365 | 1.1453e-08 | 0 | 0 | 0 | 0 | 0 | 1 | -90 | 90 | 0.029435 | 0.0073927 | -0.029327 | -0.0073523
4 | 6 | 13.0242 | 5.0093 | 1.3144e-08 | 0 | 0 | 0 | 0 | 0 | 1 | -90 | 90 | -0.04114 | -0.010329 | 0.041382 | 0.010421
9 | 13 | 6.0722 | 2.3355 | 6.128e-09 | 0 | 0 | 0 | 0 | 0 | 1 | -90 | 90 | 0.016231 | 0.0040696 | -0.016213 | -0.0040634
9 | 12 | 2.4372 | 0.9374 | 2.4596e-09 | 0 | 0 | 0 | 0 | 0 | 1 | -90 | 90 | 0.013096 | 0.0032827 | -0.013092 | -0.0032811
6 | 5 | 3.8036 | 1.4629 | 3.8385e-09 | 0 | 0 | 0 | 0 | 0 | 1 | -90 | 90 | -0.052683 | -0.013253 | 0.052797 | 0.013297
5 | 7 | 10.6557 | 4.0983 | 1.0753e-08 | 0 | 0 | 0 | 0 | 0 | 1 | -90 | 90 | -0.064634 | -0.016263 | 0.065114 | 0.016447
7 | 8 | 10.2785 | 3.9533 | 1.0373e-08 | 0 | 0 | 0 | 0 | 0 | 1 | -90 | 90 | 0.054825 | 0.013795 | -0.054497 | -0.013669
8 | 10 | 5.5248 | 2.1249 | 5.5755e-09 | 0 | 0 | 0 | 0 | 0 | 1 | -90 | 90 | 0.035981 | 0.0090289 | -0.035904 | -0.0089998
10 | 11 | 2.1674 | 0.83362 | 2.1873e-09 | 0 | 0 | 0 | 0 | 0 | 1 | -90 | 90 | 0.023119 | 0.0057956 | -0.023106 | -0.005791