## bus_data
BUS_I | BUS_TYPE | Pd | Qd | Gs | Bs | area | Vm | Va | baseKV | zone | Vmax | Vmin
1 | 1 | 0.013256 | 0.0033222 | 0 | 0 | 1 | 0.99324 | -0.047373 | 0.4 | 1 | 1.1 | 0.9
2 | 1 | 0.010465 | 0.0026227 | 0 | 0 | 1 | 0.99376 | -0.043707 | 0.4 | 1 | 1.1 | 0.9
3 | 1 | 0 | 0 | 0 | 0 | 1 | 0.99411 | -0.041237 | 0.4 | 1 | 1.1 | 0.9
4 | 1 | 0.012536 | 0.0031418 | 0 | 0 | 1 | 0.99362 | -0.044651 | 0.4 | 1 | 1.1 | 0.9
5 | 1 | 0 | 0 | 0 | 0 | 1 | 0.99466 | -0.037341 | 0.4 | 1 | 1.1 | 0.9
17 | 1 | 0.025296 | 0.0063397 | 0 | 0 | 1 | 0.99264 | -0.051549 | 0.4 | 1 | 1.1 | 0.9
9 | 1 | 0.017036 | 0.0042697 | 0 | 0 | 1 | 0.99602 | -0.027816 | 0.4 | 1 | 1.1 | 0.9
7 | 3 | 0.019482 | 0.0048827 | 0 | 0 | 1 | 1 | 0 | 0.4 | 1 | 1.1 | 0.9
6 | 1 | 0.0081128 | 0.0020333 | 0 | 0 | 1 | 0.99792 | -0.014408 | 0.4 | 1 | 1.1 | 0.9
8 | 1 | 0 | 0 | 0 | 0 | 1 | 0.9955 | -0.031276 | 0.4 | 1 | 1.1 | 0.9
10 | 1 | 0 | 0 | 0 | 0 | 1 | 0.98914 | -0.075969 | 0.4 | 1 | 1.1 | 0.9
12 | 1 | 0 | 0 | 0 | 0 | 1 | 0.98961 | -0.072601 | 0.4 | 1 | 1.1 | 0.9
15 | 1 | 0 | 0 | 0 | 0 | 1 | 0.99336 | -0.046298 | 0.4 | 1 | 1.1 | 0.9
22 | 1 | 0 | 0 | 0 | 0 | 1 | 0.98798 | -0.084151 | 0.4 | 1 | 1.1 | 0.9
21 | 1 | 0.0097656 | 0.0024475 | 0 | 0 | 1 | 0.98819 | -0.082687 | 0.4 | 1 | 1.1 | 0.9
11 | 1 | 0 | 0 | 0 | 0 | 1 | 0.98637 | -0.095489 | 0.4 | 1 | 1.1 | 0.9
28 | 1 | 0.0070423 | 0.001765 | 0 | 0 | 1 | 0.98572 | -0.1001 | 0.4 | 1 | 1.1 | 0.9
16 | 1 | 0 | 0 | 0 | 0 | 1 | 0.98274 | -0.12123 | 0.4 | 1 | 1.1 | 0.9
20 | 1 | 0.001892 | 0.00047419 | 0 | 0 | 1 | 0.98952 | -0.073216 | 0.4 | 1 | 1.1 | 0.9
18 | 1 | 0.0017143 | 0.00042965 | 0 | 0 | 1 | 0.98941 | -0.074046 | 0.4 | 1 | 1.1 | 0.9
13 | 1 | 0 | 0 | 0 | 0 | 1 | 0.99016 | -0.068906 | 0.4 | 1 | 1.1 | 0.9
23 | 1 | 0.0056611 | 0.0014188 | 0 | 0 | 1 | 0.98964 | -0.072573 | 0.4 | 1 | 1.1 | 0.9
14 | 1 | 0 | 0 | 0 | 0 | 1 | 0.98899 | -0.077162 | 0.4 | 1 | 1.1 | 0.9
24 | 1 | 0 | 0 | 0 | 0 | 1 | 0.98821 | -0.082728 | 0.4 | 1 | 1.1 | 0.9
29 | 1 | 0.0079454 | 0.0019913 | 0 | 0 | 1 | 0.99293 | -0.049363 | 0.4 | 1 | 1.1 | 0.9
30 | 1 | 0.0048269 | 0.0012097 | 0 | 0 | 1 | 0.99272 | -0.050879 | 0.4 | 1 | 1.1 | 0.9
26 | 1 | 0.0070924 | 0.0017775 | 0 | 0 | 1 | 0.98212 | -0.12566 | 0.4 | 1 | 1.1 | 0.9
31 | 1 | 0.015067 | 0.0037762 | 0 | 0 | 1 | 0.98791 | -0.084672 | 0.4 | 1 | 1.1 | 0.9
32 | 1 | 0 | 0 | 0 | 0 | 1 | 0.98693 | -0.091554 | 0.4 | 1 | 1.1 | 0.9
19 | 1 | 0.0045854 | 0.0011492 | 0 | 0 | 1 | 0.98934 | -0.074518 | 0.4 | 1 | 1.1 | 0.9
25 | 1 | 0.0078904 | 0.0019775 | 0 | 0 | 1 | 0.98764 | -0.086731 | 0.4 | 1 | 1.1 | 0.9
27 | 1 | 0.0066448 | 0.0016653 | 0 | 0 | 1 | 0.98204 | -0.12627 | 0.4 | 1 | 1.1 | 0.9
33 | 1 | 0 | 0 | 0 | 0 | 1 | 0.98644 | -0.095064 | 0.4 | 1 | 1.1 | 0.9
34 | 1 | 0.012626 | 0.0031643 | 0 | 0 | 1 | 0.98609 | -0.097574 | 0.4 | 1 | 1.1 | 0.9
35 | 1 | 0.0231 | 0.0057894 | 0 | 0 | 1 | 0.98625 | -0.09641 | 0.4 | 1 | 1.1 | 0.9

## generator_data
GEN_BUS | PG | QG | QMAX | QMIN | VG | MBASE | GEN_STATUS | PMAX | PMIN
7 | 0.22398 | 0.056373 | 10 | -10 | 1 | 100 | 1 | 10 | 0

## branch_data
F_BUS | T_BUS | BR_R | BR_X | BR_B | RATE_A | RATE_B | RATE_C | TAP | SHIFT | BR_STATUS | ANGMIN | ANGMAX | P_in | Q_in | P_out | Q_out
1 | 2 | 3.5549 | 1.3673 | 3.5876e-09 | 0 | 0 | 0 | 0 | 0 | 1 | -90 | 90 | -0.013256 | -0.0033222 | 0.013262 | 0.0033244
2 | 3 | 1.3398 | 0.5153 | 1.3521e-09 | 0 | 0 | 0 | 0 | 0 | 1 | -90 | 90 | -0.023727 | -0.0059471 | 0.023735 | 0.0059501
3 | 4 | 3.5036 | 1.3476 | 3.5358e-09 | 0 | 0 | 0 | 0 | 0 | 1 | -90 | 90 | 0.012542 | 0.0031438 | -0.012536 | -0.0031418
3 | 5 | 1.3837 | 0.5322 | 1.3964e-09 | 0 | 0 | 0 | 0 | 0 | 1 | -90 | 90 | -0.036277 | -0.0090939 | 0.036297 | 0.0091013
5 | 17 | 7.2225 | 2.7779 | 7.2888e-09 | 0 | 0 | 0 | 0 | 0 | 1 | -90 | 90 | 0.025346 | 0.0063582 | -0.025296 | -0.0063397
5 | 9 | 1.9966 | 0.76793 | 2.0149e-09 | 0 | 0 | 0 | 0 | 0 | 1 | -90 | 90 | -0.061642 | -0.015459 | 0.061724 | 0.015491
9 | 7 | 4.591 | 1.7658 | 4.6332e-09 | 0 | 0 | 0 | 0 | 0 | 1 | -90 | 90 | -0.07876 | -0.01976 | 0.079065 | 0.019877
7 | 6 | 1.5091 | 0.58042 | 3.0459e-09 | 0 | 0 | 0 | 0 | 0 | 1 | -90 | 90 | 0.12543 | 0.031613 | -0.12518 | -0.031516
6 | 8 | 1.8818 | 0.72378 | 3.7982e-09 | 0 | 0 | 0 | 0 | 0 | 1 | -90 | 90 | 0.11706 | 0.029483 | -0.11679 | -0.029377
8 | 10 | 9.4627 | 3.6395 | 9.5496e-09 | 0 | 0 | 0 | 0 | 0 | 1 | -90 | 90 | 0.061068 | 0.01537 | -0.060689 | -0.015225
8 | 12 | 18.2726 | 7.0279 | 1.844e-08 | 0 | 0 | 0 | 0 | 0 | 1 | -90 | 90 | 0.02927 | 0.0073681 | -0.029102 | -0.0073053
8 | 15 | 7.3366 | 2.8218 | 7.4039e-09 | 0 | 0 | 0 | 0 | 0 | 1 | -90 | 90 | 0.02645 | 0.0066388 | -0.026395 | -0.0066184
10 | 22 | 2.0501 | 0.7885 | 2.0689e-09 | 0 | 0 | 0 | 0 | 0 | 1 | -90 | 90 | 0.050915 | 0.012775 | -0.050857 | -0.012753
10 | 21 | 8.7564 | 3.3679 | 8.8368e-09 | 0 | 0 | 0 | 0 | 0 | 1 | -90 | 90 | 0.0097746 | 0.0024501 | -0.0097656 | -0.0024475
12 | 20 | 4.1398 | 1.5922 | 4.1778e-09 | 0 | 0 | 0 | 0 | 0 | 1 | -90 | 90 | 0.0018922 | 0.00047384 | -0.001892 | -0.00047419
12 | 18 | 2.9243 | 1.1247 | 2.9512e-09 | 0 | 0 | 0 | 0 | 0 | 1 | -90 | 90 | 0.0063013 | 0.0015791 | -0.0063001 | -0.0015789
12 | 11 | 13.9831 | 5.3781 | 1.4111e-08 | 0 | 0 | 0 | 0 | 0 | 1 | -90 | 90 | 0.020908 | 0.0052524 | -0.020842 | -0.0052283
15 | 29 | 4.9559 | 1.9061 | 5.0013e-09 | 0 | 0 | 0 | 0 | 0 | 1 | -90 | 90 | 0.0079488 | 0.0019921 | -0.0079454 | -0.0019913
15 | 30 | 12.1811 | 4.685 | 1.2293e-08 | 0 | 0 | 0 | 0 | 0 | 1 | -90 | 90 | 0.0048299 | 0.0012097 | -0.0048269 | -0.0012097
15 | 13 | 21.3319 | 8.2046 | 2.1528e-08 | 0 | 0 | 0 | 0 | 0 | 1 | -90 | 90 | 0.013616 | 0.0034166 | -0.013574 | -0.0034023
22 | 31 | 0.44005 | 0.16925 | 4.4409e-10 | 0 | 0 | 0 | 0 | 0 | 1 | -90 | 90 | 0.015068 | 0.0037766 | -0.015067 | -0.0037762
22 | 32 | 2.6315 | 1.0121 | 2.6556e-09 | 0 | 0 | 0 | 0 | 0 | 1 | -90 | 90 | 0.035789 | 0.0089768 | -0.035752 | -0.0089629
11 | 28 | 8.2865 | 3.1871 | 8.3625e-09 | 0 | 0 | 0 | 0 | 0 | 1 | -90 | 90 | 0.0070467 | 0.0017659 | -0.0070422 | -0.001765
11 | 16 | 23.6388 | 9.0918 | 2.3856e-08 | 0 | 0 | 0 | 0 | 0 | 1 | -90 | 90 | 0.013795 | 0.0034624 | -0.013746 | -0.0034458
16 | 26 | 4.0531 | 1.5589 | 4.0903e-09 | 0 | 0 | 0 | 0 | 0 | 1 | -90 | 90 | 0.013746 | 0.0034458 | -0.013738 | -0.003443
18 | 19 | 1.311 | 0.50424 | 1.323e-09 | 0 | 0 | 0 | 0 | 0 | 1 | -90 | 90 | 0.0045857 | 0.0011492 | -0.0045854 | -0.0011492
13 | 23 | 3.4494 | 1.3267 | 3.4811e-09 | 0 | 0 | 0 | 0 | 0 | 1 | -90 | 90 | 0.013574 | 0.0034023 | -0.013567 | -0.0034
23 | 14 | 7.401 | 2.8466 | 7.469e-09 | 0 | 0 | 0 | 0 | 0 | 1 | -90 | 90 | 0.0079058 | 0.0019812 | -0.0079008 | -0.00198
14 | 24 | 8.9717 | 3.4506 | 9.054e-09 | 0 | 0 | 0 | 0 | 0 | 1 | -90 | 90 | 0.0079008 | 0.00198 | -0.0078947 | -0.0019786
24 | 25 | 6.4463 | 2.4793 | 6.5055e-09 | 0 | 0 | 0 | 0 | 0 | 1 | -90 | 90 | 0.0078947 | 0.0019786 | -0.0078904 | -0.0019775
26 | 27 | 1.1507 | 0.44256 | 1.1612e-09 | 0 | 0 | 0 | 0 | 0 | 1 | -90 | 90 | 0.0066453 | 0.0016654 | -0.0066447 | -0.0016653
32 | 33 | 1.9269 | 0.7411 | 1.9445e-09 | 0 | 0 | 0 | 0 | 0 | 1 | -90 | 90 | 0.023116 | 0.0057951 | -0.023104 | -0.005791
32 | 34 | 6.0428 | 2.3241 | 6.0982e-09 | 0 | 0 | 0 | 0 | 0 | 1 | -90 | 90 | 0.012636 | 0.0031678 | -0.012626 | -0.0031643
33 | 35 | 0.7384 | 0.284 | 7.4518e-10 | 0 | 0 | 0 | 0 | 0 | 1 | -90 | 90 | 0.023104 | 0.005791 | -0.0231 | -0.0057894