## bus_data
BUS_I | BUS_TYPE | Pd | Qd | Gs | Bs | area | Vm | Va | baseKV | zone | Vmax | Vmin
4 | 1 | 0.0027742 | 0.00069528 | 0 | 0 | 1 | 0.99376 | -0.043868 | 0.4 | 1 | 1.1 | 0.9
6 | 1 | 0 | 0 | 0 | 0 | 1 | 0.99393 | -0.04265 | 0.4 | 1 | 1.1 | 0.9
38 | 1 | 0.0021694 | 0.0005437 | 0 | 0 | 1 | 0.99626 | -0.026237 | 0.4 | 1 | 1.1 | 0.9
39 | 1 | 0.00091029 | 0.00022814 | 0 | 0 | 1 | 0.99654 | -0.024297 | 0.4 | 1 | 1.1 | 0.9
40 | 1 | 0 | 0 | 0 | 0 | 1 | 0.99623 | -0.026444 | 0.4 | 1 | 1.1 | 0.9
7 | 1 | 0 | 0 | 0 | 0 | 1 | 0.99423 | -0.040536 | 0.4 | 1 | 1.1 | 0.9
77 | 1 | 0.0060737 | 0.0015222 | 0 | 0 | 1 | 0.99366 | -0.044592 | 0.4 | 1 | 1.1 | 0.9
41 | 1 | 0 | 0 | 0 | 0 | 1 | 0.9966 | -0.023835 | 0.4 | 1 | 1.1 | 0.9
72 | 3 | 0 | 0 | 0 | 0 | 1 | 1 | 0 | 0.4 | 1 | 1.1 | 0.9
68 | 1 | 0.028678 | 0.0071875 | 0 | 0 | 1 | 0.99261 | -0.051804 | 0.4 | 1 | 1.1 | 0.9
69 | 1 | 0 | 0 | 0 | 0 | 1 | 0.99236 | -0.053548 | 0.4 | 1 | 1.1 | 0.9
70 | 1 | 0 | 0 | 0 | 0 | 1 | 0.99447 | -0.038668 | 0.4 | 1 | 1.1 | 0.9
71 | 1 | 0 | 0 | 0 | 0 | 1 | 0.99199 | -0.056148 | 0.4 | 1 | 1.1 | 0.9
73 | 1 | 0.0042702 | 0.0010702 | 0 | 0 | 1 | 0.99176 | -0.057764 | 0.4 | 1 | 1.1 | 0.9

## generator_data
GEN_BUS | PG | QG | QMAX | QMIN | VG | MBASE | GEN_STATUS | PMAX | PMIN
72 | 0.045183 | 0.011354 | 10 | -10 | 1 | 100 | 1 | 10 | 0

## branch_data
F_BUS | T_BUS | BR_R | BR_X | BR_B | RATE_A | RATE_B | RATE_C | TAP | SHIFT | BR_STATUS | ANGMIN | ANGMAX | P_in | Q_in | P_out | Q_out
4 | 6 | 5.6428 | 2.1703 | 5.6946e-09 | 0 | 0 | 0 | 0 | 0 | 1 | -90 | 90 | -0.0027742 | -0.00069528 | 0.0027747 | 0.00069489
6 | 7 | 9.7815 | 3.7621 | 9.8712e-09 | 0 | 0 | 0 | 0 | 0 | 1 | -90 | 90 | -0.0027747 | -0.00069489 | 0.0027755 | 0.00069423
38 | 39 | 2.2707 | 0.87334 | 2.2915e-09 | 0 | 0 | 0 | 0 | 0 | 1 | -90 | 90 | -0.01104 | -0.0027653 | 0.011043 | 0.0027662
38 | 40 | 0.30041 | 0.11554 | 3.0316e-10 | 0 | 0 | 0 | 0 | 0 | 1 | -90 | 90 | 0.0088701 | 0.0022216 | -0.0088699 | -0.0022215
39 | 41 | 0.49884 | 0.19186 | 5.0342e-10 | 0 | 0 | 0 | 0 | 0 | 1 | -90 | 90 | -0.011953 | -0.0029943 | 0.011954 | 0.0029946
40 | 7 | 20.4896 | 7.8806 | 2.0678e-08 | 0 | 0 | 0 | 0 | 0 | 1 | -90 | 90 | 0.0088699 | 0.0022215 | -0.0088526 | -0.0022169
7 | 77 | 8.5882 | 3.3032 | 8.667e-09 | 0 | 0 | 0 | 0 | 0 | 1 | -90 | 90 | 0.0060772 | 0.0015227 | -0.0060737 | -0.0015222
41 | 72 | 25.8435 | 9.9398 | 2.6081e-08 | 0 | 0 | 0 | 0 | 0 | 1 | -90 | 90 | -0.011954 | -0.0029946 | 0.011993 | 0.0030072
72 | 70 | 15.1916 | 5.8429 | 1.5331e-08 | 0 | 0 | 0 | 0 | 0 | 1 | -90 | 90 | 0.03319 | 0.0083468 | -0.033012 | -0.0082798
68 | 69 | 5.226 | 2.01 | 5.2739e-09 | 0 | 0 | 0 | 0 | 0 | 1 | -90 | 90 | 0.0042737 | 0.0010698 | -0.0042727 | -0.0010699
68 | 70 | 5.124 | 1.9708 | 5.171e-09 | 0 | 0 | 0 | 0 | 0 | 1 | -90 | 90 | -0.032952 | -0.0082573 | 0.033012 | 0.0082799
69 | 71 | 7.7969 | 2.9988 | 7.8684e-09 | 0 | 0 | 0 | 0 | 0 | 1 | -90 | 90 | 0.0042727 | 0.0010699 | -0.0042711 | -0.0010701
71 | 73 | 4.8477 | 1.8645 | 4.8922e-09 | 0 | 0 | 0 | 0 | 0 | 1 | -90 | 90 | 0.0042711 | 0.0010701 | -0.0042702 | -0.0010702