## bus_data
BUS_I | BUS_TYPE | Pd | Qd | Gs | Bs | area | Vm | Va | baseKV | zone | Vmax | Vmin
1 | 1 | 0.0064332 | 0.0016123 | 0 | 0 | 1 | 0.99882 | -0.0082898 | 0.4 | 1 | 1.1 | 0.9
2 | 3 | 0.023088 | 0.0057863 | 0 | 0 | 1 | 1 | 0 | 0.4 | 1 | 1.1 | 0.9
4 | 1 | 0.0069145 | 0.0017329 | 0 | 0 | 1 | 0.99959 | -0.0028734 | 0.4 | 1 | 1.1 | 0.9

## generator_data
GEN_BUS | PG | QG | QMAX | QMIN | VG | MBASE | GEN_STATUS | PMAX | PMIN
2 | 0.036446 | 0.0091332 | 10 | -10 | 1 | 100 | 1 | 10 | 0

## branch_data
F_BUS | T_BUS | BR_R | BR_X | BR_B | RATE_A | RATE_B | RATE_C | TAP | SHIFT | BR_STATUS | ANGMIN | ANGMAX | P_in | Q_in | P_out | Q_out
1 | 2 | 16.7486 | 6.4418 | 1.6902e-08 | 0 | 0 | 0 | 0 | 0 | 1 | -90 | 90 | -0.0064332 | -0.0016123 | 0.0064406 | 0.0016135
2 | 4 | 5.4091 | 2.0804 | 5.4587e-09 | 0 | 0 | 0 | 0 | 0 | 1 | -90 | 90 | 0.0069173 | 0.0017335 | -0.0069145 | -0.0017329