## bus_data
BUS_I | BUS_TYPE | Pd | Qd | Gs | Bs | area | Vm | Va | baseKV | zone | Vmax | Vmin
1 | 1 | 0.015023 | 0.0037652 | 0 | 0 | 1 | 0.98623 | -0.096511 | 0.4 | 1 | 1.1 | 0.9
2 | 1 | 0.0035702 | 0.00089478 | 0 | 0 | 1 | 0.98672 | -0.093054 | 0.4 | 1 | 1.1 | 0.9
3 | 1 | 0.0039825 | 0.00099812 | 0 | 0 | 1 | 0.98512 | -0.10438 | 0.4 | 1 | 1.1 | 0.9
4 | 1 | 0.004164 | 0.0010436 | 0 | 0 | 1 | 0.98877 | -0.07853 | 0.4 | 1 | 1.1 | 0.9
5 | 1 | 0.0059 | 0.0014787 | 0 | 0 | 1 | 0.98496 | -0.10554 | 0.4 | 1 | 1.1 | 0.9
37 | 1 | 0 | 0 | 0 | 0 | 1 | 0.98971 | -0.071937 | 0.4 | 1 | 1.1 | 0.9
14 | 1 | 0.0084253 | 0.0021116 | 0 | 0 | 1 | 0.98419 | -0.11102 | 0.4 | 1 | 1.1 | 0.9
38 | 1 | 0.0069172 | 0.0017336 | 0 | 0 | 1 | 0.98915 | -0.075928 | 0.4 | 1 | 1.1 | 0.9
35 | 1 | 0 | 0 | 0 | 0 | 1 | 0.99185 | -0.056899 | 0.4 | 1 | 1.1 | 0.9
13 | 1 | 0.0051878 | 0.0013002 | 0 | 0 | 1 | 0.98395 | -0.11275 | 0.4 | 1 | 1.1 | 0.9
6 | 1 | 0.003415 | 0.00085588 | 0 | 0 | 1 | 0.99392 | -0.042632 | 0.4 | 1 | 1.1 | 0.9
7 | 1 | 0.0038025 | 0.00095299 | 0 | 0 | 1 | 0.99409 | -0.041438 | 0.4 | 1 | 1.1 | 0.9
9 | 1 | 0 | 0 | 0 | 0 | 1 | 0.99429 | -0.039981 | 0.4 | 1 | 1.1 | 0.9
16 | 1 | 0.0036736 | 0.00092068 | 0 | 0 | 1 | 0.9946 | -0.037783 | 0.4 | 1 | 1.1 | 0.9
17 | 1 | 0.008618 | 0.0021599 | 0 | 0 | 1 | 0.99371 | -0.044072 | 0.4 | 1 | 1.1 | 0.9
21 | 1 | 0.0032408 | 0.00081222 | 0 | 0 | 1 | 0.99462 | -0.037706 | 0.4 | 1 | 1.1 | 0.9
24 | 1 | 0.010087 | 0.0025281 | 0 | 0 | 1 | 0.99347 | -0.04576 | 0.4 | 1 | 1.1 | 0.9
25 | 1 | 0.0018636 | 0.00046707 | 0 | 0 | 1 | 0.99347 | -0.04578 | 0.4 | 1 | 1.1 | 0.9
12 | 1 | 0.0036089 | 0.00090448 | 0 | 0 | 1 | 0.98375 | -0.11418 | 0.4 | 1 | 1.1 | 0.9
19 | 1 | 0.0038031 | 0.00095314 | 0 | 0 | 1 | 0.99467 | -0.037334 | 0.4 | 1 | 1.1 | 0.9
18 | 1 | 0.0049668 | 0.0012448 | 0 | 0 | 1 | 0.99487 | -0.035946 | 0.4 | 1 | 1.1 | 0.9
20 | 1 | 0.0062434 | 0.0015647 | 0 | 0 | 1 | 0.99563 | -0.030602 | 0.4 | 1 | 1.1 | 0.9
22 | 1 | 0.0068642 | 0.0017203 | 0 | 0 | 1 | 0.99471 | -0.037074 | 0.4 | 1 | 1.1 | 0.9
23 | 1 | 0.0036006 | 0.0009024 | 0 | 0 | 1 | 0.99704 | -0.020715 | 0.4 | 1 | 1.1 | 0.9
26 | 1 | 0.0041443 | 0.0010387 | 0 | 0 | 1 | 0.99468 | -0.037236 | 0.4 | 1 | 1.1 | 0.9
29 | 1 | 0.0041357 | 0.0010365 | 0 | 0 | 1 | 0.99718 | -0.019704 | 0.4 | 1 | 1.1 | 0.9
27 | 1 | 0.012165 | 0.0030489 | 0 | 0 | 1 | 0.99434 | -0.039627 | 0.4 | 1 | 1.1 | 0.9
28 | 1 | 0.0022317 | 0.00055931 | 0 | 0 | 1 | 0.99834 | -0.011617 | 0.4 | 1 | 1.1 | 0.9
30 | 3 | 0.0092193 | 0.0023106 | 0 | 0 | 1 | 1 | 0 | 0.4 | 1 | 1.1 | 0.9
31 | 1 | 0.0064059 | 0.0016055 | 0 | 0 | 1 | 0.99927 | -0.0050339 | 0.4 | 1 | 1.1 | 0.9
32 | 1 | 0.0080883 | 0.0020271 | 0 | 0 | 1 | 0.99735 | -0.018394 | 0.4 | 1 | 1.1 | 0.9
33 | 1 | 0.016032 | 0.004018 | 0 | 0 | 1 | 0.99521 | -0.033346 | 0.4 | 1 | 1.1 | 0.9
34 | 1 | 0 | 0 | 0 | 0 | 1 | 0.9933 | -0.046695 | 0.4 | 1 | 1.1 | 0.9
36 | 1 | 0 | 0 | 0 | 0 | 1 | 0.9932 | -0.047418 | 0.4 | 1 | 1.1 | 0.9
45 | 1 | 0.0029372 | 0.00073614 | 0 | 0 | 1 | 0.9917 | -0.05796 | 0.4 | 1 | 1.1 | 0.9
46 | 1 | 0.0074254 | 0.001861 | 0 | 0 | 1 | 0.99305 | -0.048459 | 0.4 | 1 | 1.1 | 0.9
39 | 1 | 0 | 0 | 0 | 0 | 1 | 0.98871 | -0.079017 | 0.4 | 1 | 1.1 | 0.9
40 | 1 | 0.0042396 | 0.0010625 | 0 | 0 | 1 | 0.98778 | -0.08556 | 0.4 | 1 | 1.1 | 0.9
44 | 1 | 0.0021742 | 0.00054491 | 0 | 0 | 1 | 0.99161 | -0.058579 | 0.4 | 1 | 1.1 | 0.9
47 | 1 | 0 | 0 | 0 | 0 | 1 | 0.99304 | -0.04856 | 0.4 | 1 | 1.1 | 0.9
41 | 1 | 0.0076015 | 0.0019051 | 0 | 0 | 1 | 0.98756 | -0.087154 | 0.4 | 1 | 1.1 | 0.9
42 | 1 | 0.0052618 | 0.0013187 | 0 | 0 | 1 | 0.9869 | -0.091804 | 0.4 | 1 | 1.1 | 0.9
50 | 1 | 0.0058107 | 0.0014563 | 0 | 0 | 1 | 0.98714 | -0.090099 | 0.4 | 1 | 1.1 | 0.9
43 | 1 | 0.0026397 | 0.00066157 | 0 | 0 | 1 | 0.98674 | -0.092996 | 0.4 | 1 | 1.1 | 0.9
48 | 1 | 0 | 0 | 0 | 0 | 1 | 0.99298 | -0.048937 | 0.4 | 1 | 1.1 | 0.9
51 | 1 | 0.0010626 | 0.00026631 | 0 | 0 | 1 | 0.9929 | -0.049506 | 0.4 | 1 | 1.1 | 0.9

## generator_data
GEN_BUS | PG | QG | QMAX | QMIN | VG | MBASE | GEN_STATUS | PMAX | PMIN
30 | 0.22027 | 0.055425 | 10 | -10 | 1 | 100 | 1 | 10 | 0

## branch_data
F_BUS | T_BUS | BR_R | BR_X | BR_B | RATE_A | RATE_B | RATE_C | TAP | SHIFT | BR_STATUS | ANGMIN | ANGMAX | P_in | Q_in | P_out | Q_out
1 | 2 | 1.0398 | 0.39993 | 1.0494e-09 | 0 | 0 | 0 | 0 | 0 | 1 | -90 | 90 | -0.042177 | -0.010576 | 0.042197 | 0.010583
1 | 3 | 3.6739 | 1.413 | 3.7076e-09 | 0 | 0 | 0 | 0 | 0 | 1 | -90 | 90 | 0.027154 | 0.0068104 | -0.027124 | -0.0067994
2 | 4 | 4.0378 | 1.553 | 4.0749e-09 | 0 | 0 | 0 | 0 | 0 | 1 | -90 | 90 | -0.045768 | -0.011478 | 0.04586 | 0.011513
3 | 5 | 0.62971 | 0.2422 | 6.3549e-10 | 0 | 0 | 0 | 0 | 0 | 1 | -90 | 90 | 0.023142 | 0.0058013 | -0.023138 | -0.0057999
4 | 37 | 1.6851 | 0.64811 | 1.7005e-09 | 0 | 0 | 0 | 0 | 0 | 1 | -90 | 90 | -0.050024 | -0.012557 | 0.05007 | 0.012574
5 | 14 | 4.018 | 1.5454 | 4.0549e-09 | 0 | 0 | 0 | 0 | 0 | 1 | -90 | 90 | 0.017238 | 0.0043213 | -0.017225 | -0.0043166
37 | 38 | 1.5665 | 0.60251 | 1.5809e-09 | 0 | 0 | 0 | 0 | 0 | 1 | -90 | 90 | 0.032535 | 0.0081601 | -0.032517 | -0.0081533
37 | 35 | 2.3344 | 0.89785 | 2.3558e-09 | 0 | 0 | 0 | 0 | 0 | 1 | -90 | 90 | -0.082605 | -0.020734 | 0.082778 | 0.020801
14 | 13 | 2.476 | 0.95232 | 2.4987e-09 | 0 | 0 | 0 | 0 | 0 | 1 | -90 | 90 | 0.0087995 | 0.002205 | -0.0087974 | -0.0022045
38 | 39 | 1.5388 | 0.59186 | 1.553e-09 | 0 | 0 | 0 | 0 | 0 | 1 | -90 | 90 | 0.0256 | 0.0064197 | -0.025589 | -0.0064157
35 | 45 | 2.6586 | 1.0225 | 2.683e-09 | 0 | 0 | 0 | 0 | 0 | 1 | -90 | 90 | 0.0051124 | 0.0012808 | -0.0051116 | -0.0012808
35 | 34 | 1.4967 | 0.57565 | 1.5104e-09 | 0 | 0 | 0 | 0 | 0 | 1 | -90 | 90 | -0.08789 | -0.022081 | 0.088015 | 0.022129
13 | 12 | 5.0099 | 1.9269 | 5.0559e-09 | 0 | 0 | 0 | 0 | 0 | 1 | -90 | 90 | 0.0036096 | 0.00090427 | -0.0036089 | -0.00090448
6 | 7 | 4.4969 | 1.7296 | 4.5382e-09 | 0 | 0 | 0 | 0 | 0 | 1 | -90 | 90 | -0.003415 | -0.00085588 | 0.0034155 | 0.00085564
7 | 9 | 2.5982 | 0.99931 | 2.6221e-09 | 0 | 0 | 0 | 0 | 0 | 1 | -90 | 90 | -0.007218 | -0.0018086 | 0.0072195 | 0.0018089
9 | 16 | 1.0183 | 0.39167 | 1.0277e-09 | 0 | 0 | 0 | 0 | 0 | 1 | -90 | 90 | -0.027803 | -0.0069691 | 0.027811 | 0.0069723
9 | 17 | 2.5593 | 0.98433 | 2.5827e-09 | 0 | 0 | 0 | 0 | 0 | 1 | -90 | 90 | 0.020583 | 0.0051602 | -0.020572 | -0.0051559
16 | 21 | 0.031808 | 0.012234 | 3.21e-11 | 0 | 0 | 0 | 0 | 0 | 1 | -90 | 90 | -0.031485 | -0.0078929 | 0.031485 | 0.0078931
17 | 24 | 1.8163 | 0.69858 | 1.833e-09 | 0 | 0 | 0 | 0 | 0 | 1 | -90 | 90 | 0.011954 | 0.0029961 | -0.011951 | -0.0029952
21 | 19 | 0.1381 | 0.053117 | 1.3937e-10 | 0 | 0 | 0 | 0 | 0 | 1 | -90 | 90 | -0.034726 | -0.0087053 | 0.034728 | 0.008706
24 | 25 | 0.14102 | 0.054238 | 1.4231e-10 | 0 | 0 | 0 | 0 | 0 | 1 | -90 | 90 | 0.0018636 | 0.00046706 | -0.0018636 | -0.00046707
19 | 18 | 0.46432 | 0.17858 | 4.6858e-10 | 0 | 0 | 0 | 0 | 0 | 1 | -90 | 90 | -0.038531 | -0.0096591 | 0.038538 | 0.0096619
18 | 20 | 1.5858 | 0.60992 | 1.6003e-09 | 0 | 0 | 0 | 0 | 0 | 1 | -90 | 90 | -0.043505 | -0.010907 | 0.043537 | 0.010919
20 | 22 | 3.6018 | 1.3853 | 3.6349e-09 | 0 | 0 | 0 | 0 | 0 | 1 | -90 | 90 | 0.023199 | 0.005817 | -0.023178 | -0.0058094
20 | 23 | 1.7536 | 0.67448 | 1.7697e-09 | 0 | 0 | 0 | 0 | 0 | 1 | -90 | 90 | -0.07298 | -0.018301 | 0.07308 | 0.018339
22 | 26 | 0.12849 | 0.049421 | 1.2967e-10 | 0 | 0 | 0 | 0 | 0 | 1 | -90 | 90 | 0.016314 | 0.004089 | -0.016314 | -0.0040889
23 | 29 | 0.17111 | 0.065813 | 1.7268e-10 | 0 | 0 | 0 | 0 | 0 | 1 | -90 | 90 | -0.076681 | -0.019241 | 0.076691 | 0.019246
26 | 27 | 2.5316 | 0.97367 | 2.5548e-09 | 0 | 0 | 0 | 0 | 0 | 1 | -90 | 90 | 0.012169 | 0.0030502 | -0.012165 | -0.0030489
29 | 28 | 1.3003 | 0.50011 | 1.3122e-09 | 0 | 0 | 0 | 0 | 0 | 1 | -90 | 90 | -0.080827 | -0.020282 | 0.080918 | 0.020317
28 | 30 | 1.8229 | 0.70112 | 1.8396e-09 | 0 | 0 | 0 | 0 | 0 | 1 | -90 | 90 | -0.08315 | -0.020876 | 0.083284 | 0.020928
30 | 31 | 0.51788 | 0.19919 | 1.0453e-09 | 0 | 0 | 0 | 0 | 0 | 1 | -90 | 90 | 0.12776 | 0.032187 | -0.12767 | -0.032152
31 | 32 | 1.4439 | 0.55537 | 2.9144e-09 | 0 | 0 | 0 | 0 | 0 | 1 | -90 | 90 | 0.12127 | 0.030547 | -0.12104 | -0.03046
32 | 33 | 1.7257 | 0.66374 | 3.4831e-09 | 0 | 0 | 0 | 0 | 0 | 1 | -90 | 90 | 0.11295 | 0.028433 | -0.11272 | -0.028343
33 | 34 | 1.7907 | 0.68872 | 1.8071e-09 | 0 | 0 | 0 | 0 | 0 | 1 | -90 | 90 | 0.096685 | 0.024325 | -0.096505 | -0.024256
34 | 36 | 1.0926 | 0.42025 | 1.1027e-09 | 0 | 0 | 0 | 0 | 0 | 1 | -90 | 90 | 0.0084902 | 0.0021266 | -0.0084893 | -0.0021264
36 | 46 | 1.5736 | 0.60522 | 1.588e-09 | 0 | 0 | 0 | 0 | 0 | 1 | -90 | 90 | 0.0084893 | 0.0021264 | -0.0084881 | -0.0021261
45 | 44 | 3.6467 | 1.4026 | 3.6801e-09 | 0 | 0 | 0 | 0 | 0 | 1 | -90 | 90 | 0.0021744 | 0.00054462 | -0.0021742 | -0.00054491
46 | 47 | 1.2203 | 0.46936 | 1.2315e-09 | 0 | 0 | 0 | 0 | 0 | 1 | -90 | 90 | 0.0010628 | 0.00026512 | -0.0010627 | -0.00026523
39 | 40 | 3.255 | 1.2519 | 3.2849e-09 | 0 | 0 | 0 | 0 | 0 | 1 | -90 | 90 | 0.025589 | 0.0064157 | -0.025566 | -0.0064071
40 | 41 | 0.95009 | 0.36542 | 9.5881e-10 | 0 | 0 | 0 | 0 | 0 | 1 | -90 | 90 | 0.021326 | 0.0053445 | -0.021322 | -0.0053428
47 | 48 | 4.5255 | 1.7406 | 4.5671e-09 | 0 | 0 | 0 | 0 | 0 | 1 | -90 | 90 | 0.0010627 | 0.00026523 | -0.0010627 | -0.00026566
41 | 42 | 7.4648 | 2.8711 | 7.5333e-09 | 0 | 0 | 0 | 0 | 0 | 1 | -90 | 90 | 0.0079069 | 0.0019811 | -0.0079019 | -0.0019799
41 | 50 | 6.4331 | 2.4743 | 6.4922e-09 | 0 | 0 | 0 | 0 | 0 | 1 | -90 | 90 | 0.005813 | 0.0014566 | -0.0058107 | -0.0014563
42 | 43 | 5.721 | 2.2004 | 5.7735e-09 | 0 | 0 | 0 | 0 | 0 | 1 | -90 | 90 | 0.0026401 | 0.00066117 | -0.0026397 | -0.00066157
48 | 51 | 6.8563 | 2.637 | 6.9192e-09 | 0 | 0 | 0 | 0 | 0 | 1 | -90 | 90 | 0.0010627 | 0.00026566 | -0.0010626 | -0.00026631