## bus_data
BUS_I | BUS_TYPE | Pd | Qd | Gs | Bs | area | Vm | Va | baseKV | zone | Vmax | Vmin
1 | 1 | 0.022612 | 0.0056672 | 0 | 0 | 1 | 0.9933 | -0.046958 | 0.4 | 1 | 1.1 | 0.9
2 | 1 | 0.0021898 | 0.00054882 | 0 | 0 | 1 | 0.99417 | -0.040804 | 0.4 | 1 | 1.1 | 0.9
3 | 1 | 0.0028213 | 0.00070709 | 0 | 0 | 1 | 0.99447 | -0.038722 | 0.4 | 1 | 1.1 | 0.9
18 | 1 | 0.0019248 | 0.00048241 | 0 | 0 | 1 | 0.99462 | -0.037646 | 0.4 | 1 | 1.1 | 0.9
19 | 1 | 0.0045689 | 0.0011451 | 0 | 0 | 1 | 0.99502 | -0.034851 | 0.4 | 1 | 1.1 | 0.9
4 | 1 | 0.0058813 | 0.001474 | 0 | 0 | 1 | 0.99325 | -0.047317 | 0.4 | 1 | 1.1 | 0.9
5 | 1 | 0.0057094 | 0.0014309 | 0 | 0 | 1 | 0.99333 | -0.046742 | 0.4 | 1 | 1.1 | 0.9
7 | 1 | 0 | 0 | 0 | 0 | 1 | 0.99384 | -0.04313 | 0.4 | 1 | 1.1 | 0.9
9 | 1 | 0.017657 | 0.0044252 | 0 | 0 | 1 | 0.99336 | -0.04652 | 0.4 | 1 | 1.1 | 0.9
10 | 1 | 0.0058643 | 0.0014697 | 0 | 0 | 1 | 0.99407 | -0.041486 | 0.4 | 1 | 1.1 | 0.9
8 | 1 | 0 | 0 | 0 | 0 | 1 | 0.99594 | -0.028392 | 0.4 | 1 | 1.1 | 0.9
11 | 1 | 0 | 0 | 0 | 0 | 1 | 0.99617 | -0.026777 | 0.4 | 1 | 1.1 | 0.9
27 | 1 | 0.0073085 | 0.0018317 | 0 | 0 | 1 | 0.99573 | -0.029911 | 0.4 | 1 | 1.1 | 0.9
14 | 1 | 0.0037627 | 0.00094302 | 0 | 0 | 1 | 0.99472 | -0.03695 | 0.4 | 1 | 1.1 | 0.9
12 | 1 | 0 | 0 | 0 | 0 | 1 | 0.99663 | -0.023536 | 0.4 | 1 | 1.1 | 0.9
13 | 1 | 0.0062027 | 0.0015545 | 0 | 0 | 1 | 0.99605 | -0.027636 | 0.4 | 1 | 1.1 | 0.9
15 | 1 | 0 | 0 | 0 | 0 | 1 | 0.99555 | -0.031135 | 0.4 | 1 | 1.1 | 0.9
23 | 1 | 0 | 0 | 0 | 0 | 1 | 0.99818 | -0.01269 | 0.4 | 1 | 1.1 | 0.9
20 | 1 | 0.010961 | 0.0027472 | 0 | 0 | 1 | 0.99544 | -0.031892 | 0.4 | 1 | 1.1 | 0.9
29 | 1 | 0.0042257 | 0.0010591 | 0 | 0 | 1 | 0.99815 | -0.012932 | 0.4 | 1 | 1.1 | 0.9
30 | 1 | 0.022626 | 0.0056705 | 0 | 0 | 1 | 0.99744 | -0.017882 | 0.4 | 1 | 1.1 | 0.9
28 | 3 | 0.0030528 | 0.00076509 | 0 | 0 | 1 | 1 | 0 | 0.4 | 1 | 1.1 | 0.9
21 | 1 | 0.015302 | 0.0038351 | 0 | 0 | 1 | 0.9943 | -0.039907 | 0.4 | 1 | 1.1 | 0.9
16 | 1 | 0.0080893 | 0.0020274 | 0 | 0 | 1 | 0.99718 | -0.019656 | 0.4 | 1 | 1.1 | 0.9
17 | 1 | 0.0046388 | 0.0011626 | 0 | 0 | 1 | 0.99506 | -0.034576 | 0.4 | 1 | 1.1 | 0.9
22 | 1 | 0 | 0 | 0 | 0 | 1 | 0.9935 | -0.045571 | 0.4 | 1 | 1.1 | 0.9
24 | 1 | 0.017215 | 0.0043146 | 0 | 0 | 1 | 0.99284 | -0.050194 | 0.4 | 1 | 1.1 | 0.9

## generator_data
GEN_BUS | PG | QG | QMAX | QMIN | VG | MBASE | GEN_STATUS | PMAX | PMIN
28 | 0.17348 | 0.043589 | 10 | -10 | 1 | 100 | 1 | 10 | 0

## branch_data
F_BUS | T_BUS | BR_R | BR_X | BR_B | RATE_A | RATE_B | RATE_C | TAP | SHIFT | BR_STATUS | ANGMIN | ANGMAX | P_in | Q_in | P_out | Q_out
1 | 2 | 3.5005 | 1.3463 | 3.5326e-09 | 0 | 0 | 0 | 0 | 0 | 1 | -90 | 90 | -0.022612 | -0.0056672 | 0.022632 | 0.0056743
2 | 3 | 1.0808 | 0.41571 | 1.0908e-09 | 0 | 0 | 0 | 0 | 0 | 1 | -90 | 90 | -0.024822 | -0.0062231 | 0.024829 | 0.0062258
3 | 18 | 0.50195 | 0.19306 | 5.0656e-10 | 0 | 0 | 0 | 0 | 0 | 1 | -90 | 90 | -0.02765 | -0.0069328 | 0.027654 | 0.0069344
18 | 19 | 1.2191 | 0.46888 | 1.2303e-09 | 0 | 0 | 0 | 0 | 0 | 1 | -90 | 90 | -0.029579 | -0.0074168 | 0.02959 | 0.0074211
19 | 17 | 0.10394 | 0.039978 | 1.049e-10 | 0 | 0 | 0 | 0 | 0 | 1 | -90 | 90 | -0.034159 | -0.0085661 | 0.034161 | 0.0085666
4 | 5 | 1.258 | 0.48383 | 1.2695e-09 | 0 | 0 | 0 | 0 | 0 | 1 | -90 | 90 | -0.0058813 | -0.001474 | 0.0058818 | 0.0014741
5 | 7 | 4.006 | 1.5408 | 4.0428e-09 | 0 | 0 | 0 | 0 | 0 | 1 | -90 | 90 | -0.011591 | -0.002905 | 0.011597 | 0.0029068
7 | 9 | 2.4685 | 0.94942 | 2.4911e-09 | 0 | 0 | 0 | 0 | 0 | 1 | -90 | 90 | 0.017665 | 0.0044281 | -0.017657 | -0.0044252
7 | 10 | 0.72344 | 0.27824 | 7.3007e-10 | 0 | 0 | 0 | 0 | 0 | 1 | -90 | 90 | -0.029262 | -0.0073349 | 0.029269 | 0.0073374
10 | 14 | 1.6636 | 0.63985 | 1.6789e-09 | 0 | 0 | 0 | 0 | 0 | 1 | -90 | 90 | -0.035133 | -0.0088071 | 0.035155 | 0.0088154
8 | 11 | 2.8549 | 1.098 | 2.8811e-09 | 0 | 0 | 0 | 0 | 0 | 1 | -90 | 90 | -0.0073101 | -0.001832 | 0.0073117 | 0.0018324
8 | 27 | 2.6842 | 1.0324 | 2.7088e-09 | 0 | 0 | 0 | 0 | 0 | 1 | -90 | 90 | 0.0073101 | 0.001832 | -0.0073085 | -0.0018317
11 | 12 | 3.1005 | 1.1925 | 3.129e-09 | 0 | 0 | 0 | 0 | 0 | 1 | -90 | 90 | -0.013515 | -0.003387 | 0.013521 | 0.003389
11 | 13 | 1.7885 | 0.68788 | 1.8049e-09 | 0 | 0 | 0 | 0 | 0 | 1 | -90 | 90 | 0.0062034 | 0.0015546 | -0.0062027 | -0.0015545
14 | 15 | 1.929 | 0.74192 | 1.9467e-09 | 0 | 0 | 0 | 0 | 0 | 1 | -90 | 90 | -0.038918 | -0.0097585 | 0.038949 | 0.0097703
12 | 23 | 2.4653 | 0.9482 | 2.4879e-09 | 0 | 0 | 0 | 0 | 0 | 1 | -90 | 90 | -0.057111 | -0.014327 | 0.057197 | 0.01436
12 | 20 | 2.4829 | 0.95498 | 2.5057e-09 | 0 | 0 | 0 | 0 | 0 | 1 | -90 | 90 | 0.04359 | 0.010938 | -0.04354 | -0.010919
15 | 16 | 1.9117 | 0.73527 | 1.9292e-09 | 0 | 0 | 0 | 0 | 0 | 1 | -90 | 90 | -0.077767 | -0.019507 | 0.077891 | 0.019554
15 | 17 | 1.1454 | 0.44055 | 1.1559e-09 | 0 | 0 | 0 | 0 | 0 | 1 | -90 | 90 | 0.038818 | 0.0097362 | -0.038799 | -0.0097292
23 | 29 | 0.74324 | 0.28586 | 7.5006e-10 | 0 | 0 | 0 | 0 | 0 | 1 | -90 | 90 | 0.0042259 | 0.001059 | -0.0042257 | -0.0010591
23 | 30 | 2.9756 | 1.1445 | 3.0029e-09 | 0 | 0 | 0 | 0 | 0 | 1 | -90 | 90 | 0.022642 | 0.0056765 | -0.022626 | -0.0056705
23 | 28 | 1.9674 | 0.75671 | 1.9855e-09 | 0 | 0 | 0 | 0 | 0 | 1 | -90 | 90 | -0.084065 | -0.021096 | 0.084213 | 0.021152
20 | 21 | 3.1772 | 1.222 | 3.2064e-09 | 0 | 0 | 0 | 0 | 0 | 1 | -90 | 90 | 0.032578 | 0.0081719 | -0.032542 | -0.0081583
28 | 16 | 2.9779 | 1.1453 | 3.0052e-09 | 0 | 0 | 0 | 0 | 0 | 1 | -90 | 90 | 0.086215 | 0.021672 | -0.08598 | -0.021581
21 | 22 | 4.2322 | 1.6278 | 4.271e-09 | 0 | 0 | 0 | 0 | 0 | 1 | -90 | 90 | 0.01724 | 0.0043232 | -0.017226 | -0.0043185
22 | 24 | 3.4498 | 1.3269 | 3.4815e-09 | 0 | 0 | 0 | 0 | 0 | 1 | -90 | 90 | 0.017226 | 0.0043185 | -0.017215 | -0.0043146