## bus_data
BUS_I | BUS_TYPE | Pd | Qd | Gs | Bs | area | Vm | Va | baseKV | zone | Vmax | Vmin
1 | 1 | 0.0014819 | 0.00037141 | 0 | 0 | 1 | 0.99299 | -0.049134 | 0.4 | 1 | 1.1 | 0.9
2 | 1 | 0.0030515 | 0.00076478 | 0 | 0 | 1 | 0.99303 | -0.048852 | 0.4 | 1 | 1.1 | 0.9
3 | 1 | 0.0028586 | 0.00071643 | 0 | 0 | 1 | 0.99314 | -0.048079 | 0.4 | 1 | 1.1 | 0.9
4 | 1 | 0.0049718 | 0.001246 | 0 | 0 | 1 | 0.99326 | -0.047275 | 0.4 | 1 | 1.1 | 0.9
5 | 1 | 0.003482 | 0.00087268 | 0 | 0 | 1 | 0.99331 | -0.046854 | 0.4 | 1 | 1.1 | 0.9
6 | 1 | 0.0024665 | 0.00061815 | 0 | 0 | 1 | 0.99352 | -0.045381 | 0.4 | 1 | 1.1 | 0.9
11 | 1 | 0.0029941 | 0.0007504 | 0 | 0 | 1 | 0.99353 | -0.04535 | 0.4 | 1 | 1.1 | 0.9
9 | 1 | 0.003929 | 0.0009847 | 0 | 0 | 1 | 0.99368 | -0.044267 | 0.4 | 1 | 1.1 | 0.9
7 | 1 | 0.0014733 | 0.00036925 | 0 | 0 | 1 | 0.99374 | -0.043839 | 0.4 | 1 | 1.1 | 0.9
8 | 1 | 0.0045868 | 0.0011496 | 0 | 0 | 1 | 0.99391 | -0.042686 | 0.4 | 1 | 1.1 | 0.9
10 | 1 | 0 | 0 | 0 | 0 | 1 | 0.99431 | -0.039875 | 0.4 | 1 | 1.1 | 0.9
22 | 1 | 0.0043384 | 0.0010873 | 0 | 0 | 1 | 0.99491 | -0.035609 | 0.4 | 1 | 1.1 | 0.9
15 | 1 | 0.0061996 | 0.0015538 | 0 | 0 | 1 | 0.99406 | -0.041622 | 0.4 | 1 | 1.1 | 0.9
24 | 1 | 0.0041647 | 0.0010438 | 0 | 0 | 1 | 0.99524 | -0.033276 | 0.4 | 1 | 1.1 | 0.9
13 | 1 | 0.0047626 | 0.0011936 | 0 | 0 | 1 | 0.99376 | -0.043698 | 0.4 | 1 | 1.1 | 0.9
12 | 1 | 0.0061866 | 0.0015505 | 0 | 0 | 1 | 0.99375 | -0.043778 | 0.4 | 1 | 1.1 | 0.9
16 | 1 | 0.0050102 | 0.0012557 | 0 | 0 | 1 | 0.9962 | -0.026601 | 0.4 | 1 | 1.1 | 0.9
18 | 1 | 0.0071579 | 0.0017939 | 0 | 0 | 1 | 0.9963 | -0.025892 | 0.4 | 1 | 1.1 | 0.9
17 | 1 | 0.006991 | 0.0017521 | 0 | 0 | 1 | 0.99653 | -0.02428 | 0.4 | 1 | 1.1 | 0.9
19 | 1 | 0 | 0 | 0 | 0 | 1 | 0.99693 | -0.021497 | 0.4 | 1 | 1.1 | 0.9
21 | 1 | 0.0077154 | 0.0019337 | 0 | 0 | 1 | 0.99727 | -0.019087 | 0.4 | 1 | 1.1 | 0.9
20 | 1 | 0 | 0 | 0 | 0 | 1 | 0.99486 | -0.035986 | 0.4 | 1 | 1.1 | 0.9
48 | 1 | 0 | 0 | 0 | 0 | 1 | 0.99476 | -0.036699 | 0.4 | 1 | 1.1 | 0.9
53 | 1 | 0.006491 | 0.0016268 | 0 | 0 | 1 | 0.99509 | -0.034384 | 0.4 | 1 | 1.1 | 0.9
33 | 1 | 0.011105 | 0.0027833 | 0 | 0 | 1 | 0.99785 | -0.01505 | 0.4 | 1 | 1.1 | 0.9
46 | 1 | 0.0080742 | 0.0020236 | 0 | 0 | 1 | 0.99463 | -0.037625 | 0.4 | 1 | 1.1 | 0.9
52 | 1 | 0.0048978 | 0.0012275 | 0 | 0 | 1 | 0.99518 | -0.033771 | 0.4 | 1 | 1.1 | 0.9
32 | 1 | 0.0099698 | 0.0024987 | 0 | 0 | 1 | 0.99788 | -0.014815 | 0.4 | 1 | 1.1 | 0.9
23 | 1 | 0.0022013 | 0.00055169 | 0 | 0 | 1 | 0.99582 | -0.029215 | 0.4 | 1 | 1.1 | 0.9
25 | 1 | 0.0030238 | 0.00075783 | 0 | 0 | 1 | 0.99618 | -0.026683 | 0.4 | 1 | 1.1 | 0.9
26 | 1 | 0.0025964 | 0.00065072 | 0 | 0 | 1 | 0.99708 | -0.020366 | 0.4 | 1 | 1.1 | 0.9
27 | 1 | 0.0069039 | 0.0017303 | 0 | 0 | 1 | 0.99765 | -0.01643 | 0.4 | 1 | 1.1 | 0.9
28 | 1 | 0.0058064 | 0.0014552 | 0 | 0 | 1 | 0.99889 | -0.0077379 | 0.4 | 1 | 1.1 | 0.9
29 | 3 | 0 | 0 | 0 | 0 | 1 | 1 | 0 | 0.4 | 1 | 1.1 | 0.9
30 | 1 | 0.003195 | 0.00080075 | 0 | 0 | 1 | 0.99934 | -0.0045989 | 0.4 | 1 | 1.1 | 0.9
31 | 1 | 0.0072111 | 0.0018073 | 0 | 0 | 1 | 0.99905 | -0.0066122 | 0.4 | 1 | 1.1 | 0.9
36 | 1 | 0.0036296 | 0.00090966 | 0 | 0 | 1 | 0.99915 | -0.0059642 | 0.4 | 1 | 1.1 | 0.9
34 | 1 | 0 | 0 | 0 | 0 | 1 | 0.99891 | -0.0076343 | 0.4 | 1 | 1.1 | 0.9
37 | 1 | 0.0091333 | 0.002289 | 0 | 0 | 1 | 0.99872 | -0.0089735 | 0.4 | 1 | 1.1 | 0.9
35 | 1 | 0.011438 | 0.0028666 | 0 | 0 | 1 | 0.99687 | -0.021885 | 0.4 | 1 | 1.1 | 0.9
54 | 1 | 0 | 0 | 0 | 0 | 1 | 0.99555 | -0.031161 | 0.4 | 1 | 1.1 | 0.9
51 | 1 | 0.0026403 | 0.00066173 | 0 | 0 | 1 | 0.99514 | -0.033998 | 0.4 | 1 | 1.1 | 0.9
38 | 1 | 0.009644 | 0.002417 | 0 | 0 | 1 | 0.99864 | -0.009529 | 0.4 | 1 | 1.1 | 0.9
39 | 1 | 0 | 0 | 0 | 0 | 1 | 0.99839 | -0.011287 | 0.4 | 1 | 1.1 | 0.9
40 | 1 | 0 | 0 | 0 | 0 | 1 | 0.99833 | -0.011747 | 0.4 | 1 | 1.1 | 0.9
55 | 1 | 0.0026878 | 0.00067363 | 0 | 0 | 1 | 0.99791 | -0.014636 | 0.4 | 1 | 1.1 | 0.9
41 | 1 | 0.010105 | 0.0025326 | 0 | 0 | 1 | 0.99402 | -0.041936 | 0.4 | 1 | 1.1 | 0.9
42 | 1 | 0.0085263 | 0.0021369 | 0 | 0 | 1 | 0.99429 | -0.040029 | 0.4 | 1 | 1.1 | 0.9
43 | 1 | 0.0030419 | 0.00076236 | 0 | 0 | 1 | 0.99398 | -0.04223 | 0.4 | 1 | 1.1 | 0.9
44 | 1 | 0.0046482 | 0.0011649 | 0 | 0 | 1 | 0.99445 | -0.038889 | 0.4 | 1 | 1.1 | 0.9
45 | 1 | 0.003402 | 0.00085263 | 0 | 0 | 1 | 0.99397 | -0.042241 | 0.4 | 1 | 1.1 | 0.9
49 | 1 | 0.0039543 | 0.00099105 | 0 | 0 | 1 | 0.99502 | -0.034907 | 0.4 | 1 | 1.1 | 0.9
50 | 1 | 0.0022633 | 0.00056724 | 0 | 0 | 1 | 0.99506 | -0.034594 | 0.4 | 1 | 1.1 | 0.9

## generator_data
GEN_BUS | PG | QG | QMAX | QMIN | VG | MBASE | GEN_STATUS | PMAX | PMIN
29 | 0.23132 | 0.058088 | 10 | -10 | 1 | 100 | 1 | 10 | 0

## branch_data
F_BUS | T_BUS | BR_R | BR_X | BR_B | RATE_A | RATE_B | RATE_C | TAP | SHIFT | BR_STATUS | ANGMIN | ANGMAX | P_in | Q_in | P_out | Q_out
1 | 2 | 2.4467 | 0.94104 | 2.4691e-09 | 0 | 0 | 0 | 0 | 0 | 1 | -90 | 90 | -0.0014819 | -0.00037141 | 0.001482 | 0.00037119
2 | 3 | 2.1902 | 0.84237 | 2.2103e-09 | 0 | 0 | 0 | 0 | 0 | 1 | -90 | 90 | -0.0045335 | -0.001136 | 0.004534 | 0.0011359
3 | 4 | 1.3965 | 0.53711 | 1.4093e-09 | 0 | 0 | 0 | 0 | 0 | 1 | -90 | 90 | -0.0073926 | -0.0018524 | 0.0073934 | 0.0018525
4 | 5 | 0.43699 | 0.16807 | 4.41e-10 | 0 | 0 | 0 | 0 | 0 | 1 | -90 | 90 | -0.012365 | -0.0030986 | 0.012366 | 0.0030988
5 | 6 | 1.1945 | 0.45942 | 1.2055e-09 | 0 | 0 | 0 | 0 | 0 | 1 | -90 | 90 | -0.015848 | -0.0039715 | 0.015851 | 0.0039726
6 | 11 | 0.021873 | 0.0084129 | 2.2074e-11 | 0 | 0 | 0 | 0 | 0 | 1 | -90 | 90 | -0.018318 | -0.0045908 | 0.018318 | 0.0045908
11 | 9 | 0.65356 | 0.25137 | 6.5956e-10 | 0 | 0 | 0 | 0 | 0 | 1 | -90 | 90 | -0.021312 | -0.0053412 | 0.021315 | 0.0053424
9 | 7 | 0.21783 | 0.083783 | 2.1983e-10 | 0 | 0 | 0 | 0 | 0 | 1 | -90 | 90 | -0.025244 | -0.0063271 | 0.025245 | 0.0063276
7 | 8 | 0.55528 | 0.21357 | 5.6038e-10 | 0 | 0 | 0 | 0 | 0 | 1 | -90 | 90 | -0.026719 | -0.0066969 | 0.026723 | 0.0066984
8 | 10 | 1.1562 | 0.4447 | 1.1668e-09 | 0 | 0 | 0 | 0 | 0 | 1 | -90 | 90 | -0.03131 | -0.007848 | 0.031322 | 0.0078526
10 | 22 | 1.1343 | 0.43626 | 1.1447e-09 | 0 | 0 | 0 | 0 | 0 | 1 | -90 | 90 | -0.048478 | -0.012153 | 0.048507 | 0.012164
10 | 15 | 1.3118 | 0.50454 | 1.3238e-09 | 0 | 0 | 0 | 0 | 0 | 1 | -90 | 90 | 0.017156 | 0.0043003 | -0.017152 | -0.0042989
22 | 24 | 0.57 | 0.21923 | 5.7523e-10 | 0 | 0 | 0 | 0 | 0 | 1 | -90 | 90 | -0.052845 | -0.013251 | 0.052862 | 0.013258
15 | 13 | 2.4391 | 0.9381 | 2.4614e-09 | 0 | 0 | 0 | 0 | 0 | 1 | -90 | 90 | 0.010952 | 0.0027451 | -0.010949 | -0.0027441
24 | 23 | 0.92041 | 0.354 | 9.2886e-10 | 0 | 0 | 0 | 0 | 0 | 1 | -90 | 90 | -0.057027 | -0.014301 | 0.057059 | 0.014314
13 | 12 | 0.16617 | 0.06391 | 1.6769e-10 | 0 | 0 | 0 | 0 | 0 | 1 | -90 | 90 | 0.0061867 | 0.0015505 | -0.0061866 | -0.0015505
16 | 18 | 1.8295 | 0.70363 | 1.8462e-09 | 0 | 0 | 0 | 0 | 0 | 1 | -90 | 90 | -0.0050102 | -0.0012557 | 0.0050107 | 0.0012557
18 | 17 | 1.7136 | 0.65906 | 1.7293e-09 | 0 | 0 | 0 | 0 | 0 | 1 | -90 | 90 | -0.012169 | -0.0030496 | 0.012171 | 0.0030505
17 | 19 | 1.8788 | 0.72263 | 1.8961e-09 | 0 | 0 | 0 | 0 | 0 | 1 | -90 | 90 | -0.019162 | -0.0048026 | 0.01917 | 0.0048053
19 | 21 | 1.629 | 0.62655 | 1.644e-09 | 0 | 0 | 0 | 0 | 0 | 1 | -90 | 90 | -0.01917 | -0.0048053 | 0.019176 | 0.0048076
21 | 33 | 1.9465 | 0.74864 | 1.9643e-09 | 0 | 0 | 0 | 0 | 0 | 1 | -90 | 90 | -0.026892 | -0.0067412 | 0.026907 | 0.0067468
20 | 48 | 1.1375 | 0.4375 | 1.1479e-09 | 0 | 0 | 0 | 0 | 0 | 1 | -90 | 90 | 0.008076 | 0.002024 | -0.0080752 | -0.0020238
20 | 53 | 2.5585 | 0.98403 | 2.5819e-09 | 0 | 0 | 0 | 0 | 0 | 1 | -90 | 90 | -0.008076 | -0.002024 | 0.0080778 | 0.0020245
48 | 46 | 1.4778 | 0.56838 | 1.4914e-09 | 0 | 0 | 0 | 0 | 0 | 1 | -90 | 90 | 0.0080752 | 0.0020238 | -0.0080742 | -0.0020236
53 | 52 | 0.54282 | 0.20878 | 5.478e-10 | 0 | 0 | 0 | 0 | 0 | 1 | -90 | 90 | -0.014569 | -0.0036513 | 0.01457 | 0.0036517
33 | 32 | 0.080236 | 0.03086 | 8.0972e-11 | 0 | 0 | 0 | 0 | 0 | 1 | -90 | 90 | -0.038012 | -0.0095301 | 0.038013 | 0.0095306
52 | 54 | 1.7297 | 0.66527 | 1.7456e-09 | 0 | 0 | 0 | 0 | 0 | 1 | -90 | 90 | -0.019468 | -0.0048792 | 0.019475 | 0.0048817
32 | 34 | 1.9441 | 0.74774 | 1.962e-09 | 0 | 0 | 0 | 0 | 0 | 1 | -90 | 90 | -0.047983 | -0.012029 | 0.048031 | 0.012047
23 | 25 | 0.55314 | 0.21275 | 5.5822e-10 | 0 | 0 | 0 | 0 | 0 | 1 | -90 | 90 | -0.05926 | -0.014865 | 0.059281 | 0.014873
25 | 26 | 1.3143 | 0.5055 | 1.3264e-09 | 0 | 0 | 0 | 0 | 0 | 1 | -90 | 90 | -0.062305 | -0.015631 | 0.06236 | 0.015652
26 | 27 | 0.78713 | 0.30274 | 7.9435e-10 | 0 | 0 | 0 | 0 | 0 | 1 | -90 | 90 | -0.064956 | -0.016303 | 0.064992 | 0.016316
27 | 28 | 1.5739 | 0.60535 | 1.5884e-09 | 0 | 0 | 0 | 0 | 0 | 1 | -90 | 90 | -0.071895 | -0.018047 | 0.071982 | 0.01808
28 | 29 | 1.2992 | 0.49968 | 1.3111e-09 | 0 | 0 | 0 | 0 | 0 | 1 | -90 | 90 | -0.077789 | -0.019535 | 0.077873 | 0.019567
29 | 30 | 2.1145 | 0.81326 | 2.1339e-09 | 0 | 0 | 0 | 0 | 0 | 1 | -90 | 90 | 0.028324 | 0.0071004 | -0.028306 | -0.0070937
29 | 31 | 0.69022 | 0.26547 | 1.3931e-09 | 0 | 0 | 0 | 0 | 0 | 1 | -90 | 90 | 0.12513 | 0.031421 | -0.12501 | -0.031377
30 | 36 | 0.70702 | 0.27193 | 7.1351e-10 | 0 | 0 | 0 | 0 | 0 | 1 | -90 | 90 | 0.025111 | 0.0062929 | -0.025107 | -0.0062911
31 | 34 | 0.11313 | 0.04351 | 2.2833e-10 | 0 | 0 | 0 | 0 | 0 | 1 | -90 | 90 | 0.1178 | 0.029569 | -0.11778 | -0.029563
36 | 37 | 1.8206 | 0.70022 | 1.8373e-09 | 0 | 0 | 0 | 0 | 0 | 1 | -90 | 90 | 0.021477 | 0.0053815 | -0.021468 | -0.0053782
34 | 35 | 2.6598 | 1.023 | 2.6842e-09 | 0 | 0 | 0 | 0 | 0 | 1 | -90 | 90 | 0.069752 | 0.017516 | -0.069614 | -0.017463
37 | 38 | 0.5844 | 0.22477 | 5.8976e-10 | 0 | 0 | 0 | 0 | 0 | 1 | -90 | 90 | 0.012335 | 0.0030892 | -0.012334 | -0.0030889
35 | 54 | 2.0655 | 0.79441 | 2.0844e-09 | 0 | 0 | 0 | 0 | 0 | 1 | -90 | 90 | 0.058176 | 0.014596 | -0.058101 | -0.014568
54 | 51 | 0.94877 | 0.36491 | 9.5748e-10 | 0 | 0 | 0 | 0 | 0 | 1 | -90 | 90 | 0.038626 | 0.0096861 | -0.038611 | -0.0096803
51 | 50 | 0.21369 | 0.082188 | 2.1565e-10 | 0 | 0 | 0 | 0 | 0 | 1 | -90 | 90 | 0.035971 | 0.0090186 | -0.035968 | -0.0090175
38 | 39 | 8.444 | 3.2477 | 8.5214e-09 | 0 | 0 | 0 | 0 | 0 | 1 | -90 | 90 | 0.0026897 | 0.00067189 | -0.0026891 | -0.00067249
39 | 40 | 2.2165 | 0.8525 | 2.2368e-09 | 0 | 0 | 0 | 0 | 0 | 1 | -90 | 90 | 0.0026891 | 0.00067249 | -0.0026889 | -0.00067265
40 | 55 | 13.9188 | 5.3534 | 1.4047e-08 | 0 | 0 | 0 | 0 | 0 | 1 | -90 | 90 | 0.0026889 | 0.00067265 | -0.0026878 | -0.00067363
41 | 42 | 1.4833 | 0.57051 | 1.4969e-09 | 0 | 0 | 0 | 0 | 0 | 1 | -90 | 90 | -0.016549 | -0.0041477 | 0.016554 | 0.0041492
41 | 43 | 0.58844 | 0.22632 | 5.9384e-10 | 0 | 0 | 0 | 0 | 0 | 1 | -90 | 90 | 0.0064442 | 0.001615 | -0.0064439 | -0.001615
42 | 44 | 0.58529 | 0.22511 | 5.9066e-10 | 0 | 0 | 0 | 0 | 0 | 1 | -90 | 90 | -0.02508 | -0.0062861 | 0.025084 | 0.0062876
43 | 45 | 0.039112 | 0.015043 | 3.9471e-11 | 0 | 0 | 0 | 0 | 0 | 1 | -90 | 90 | 0.003402 | 0.00085263 | -0.003402 | -0.00085263
44 | 49 | 1.7267 | 0.6641 | 1.7425e-09 | 0 | 0 | 0 | 0 | 0 | 1 | -90 | 90 | -0.029732 | -0.0074525 | 0.029749 | 0.0074586
49 | 50 | 0.11987 | 0.046105 | 1.2097e-10 | 0 | 0 | 0 | 0 | 0 | 1 | -90 | 90 | -0.033703 | -0.0084497 | 0.033704 | 0.0084502