## bus_data
BUS_I | BUS_TYPE | Pd | Qd | Gs | Bs | area | Vm | Va | baseKV | zone | Vmax | Vmin
1 | 1 | 0.0045512 | 0.0011406 | 0 | 0 | 1 | 0.99233 | -0.053204 | 0.4 | 1 | 1.1 | 0.9
2 | 1 | 0.0037015 | 0.00092769 | 0 | 0 | 1 | 0.99156 | -0.05858 | 0.4 | 1 | 1.1 | 0.9
3 | 1 | 0 | 0 | 0 | 0 | 1 | 0.99474 | -0.036474 | 0.4 | 1 | 1.1 | 0.9
4 | 1 | 0.0014871 | 0.00037269 | 0 | 0 | 1 | 0.99034 | -0.067097 | 0.4 | 1 | 1.1 | 0.9
5 | 1 | 0.0061985 | 0.0015535 | 0 | 0 | 1 | 0.99421 | -0.04016 | 0.4 | 1 | 1.1 | 0.9
6 | 1 | 0.0023936 | 0.0005999 | 0 | 0 | 1 | 0.99779 | -0.015251 | 0.4 | 1 | 1.1 | 0.9
7 | 1 | 0.0027228 | 0.00068239 | 0 | 0 | 1 | 0.98989 | -0.070269 | 0.4 | 1 | 1.1 | 0.9
9 | 1 | 0.0052904 | 0.0013259 | 0 | 0 | 1 | 0.99379 | -0.04316 | 0.4 | 1 | 1.1 | 0.9
13 | 1 | 0.0063611 | 0.0015942 | 0 | 0 | 1 | 0.99909 | -0.0062789 | 0.4 | 1 | 1.1 | 0.9
15 | 1 | 0.0025491 | 0.00063887 | 0 | 0 | 1 | 0.98846 | -0.080267 | 0.4 | 1 | 1.1 | 0.9
8 | 1 | 0.0042254 | 0.001059 | 0 | 0 | 1 | 0.99377 | -0.043304 | 0.4 | 1 | 1.1 | 0.9
25 | 3 | 0.0051189 | 0.0012829 | 0 | 0 | 1 | 1 | 0 | 0.4 | 1 | 1.1 | 0.9
16 | 1 | 0.0028666 | 0.00071845 | 0 | 0 | 1 | 0.98532 | -0.10242 | 0.4 | 1 | 1.1 | 0.9
10 | 1 | 0 | 0 | 0 | 0 | 1 | 0.99282 | -0.049988 | 0.4 | 1 | 1.1 | 0.9
11 | 1 | 0.001824 | 0.00045714 | 0 | 0 | 1 | 0.99227 | -0.053873 | 0.4 | 1 | 1.1 | 0.9
12 | 1 | 0.0041472 | 0.0010394 | 0 | 0 | 1 | 0.99181 | -0.057107 | 0.4 | 1 | 1.1 | 0.9
14 | 1 | 0.008055 | 0.0020188 | 0 | 0 | 1 | 0.99138 | -0.060109 | 0.4 | 1 | 1.1 | 0.9
23 | 1 | 0.0063425 | 0.0015896 | 0 | 0 | 1 | 0.99885 | -0.0080628 | 0.4 | 1 | 1.1 | 0.9
17 | 1 | 0.0026999 | 0.00067666 | 0 | 0 | 1 | 0.98434 | -0.10932 | 0.4 | 1 | 1.1 | 0.9
18 | 1 | 0.0047917 | 0.0012009 | 0 | 0 | 1 | 0.9824 | -0.12304 | 0.4 | 1 | 1.1 | 0.9
29 | 1 | 0.004589 | 0.0011501 | 0 | 0 | 1 | 0.98052 | -0.13644 | 0.4 | 1 | 1.1 | 0.9
30 | 1 | 0.0068771 | 0.0017236 | 0 | 0 | 1 | 0.9805 | -0.13655 | 0.4 | 1 | 1.1 | 0.9
21 | 1 | 0.0042017 | 0.001053 | 0 | 0 | 1 | 0.99703 | -0.020822 | 0.4 | 1 | 1.1 | 0.9
28 | 1 | 0.0032342 | 0.00081058 | 0 | 0 | 1 | 0.99711 | -0.02024 | 0.4 | 1 | 1.1 | 0.9
27 | 1 | 0.0075958 | 0.0019037 | 0 | 0 | 1 | 0.99741 | -0.018124 | 0.4 | 1 | 1.1 | 0.9
22 | 1 | 0.0025603 | 0.00064168 | 0 | 0 | 1 | 0.9985 | -0.010466 | 0.4 | 1 | 1.1 | 0.9
24 | 1 | 0.0093578 | 0.0023453 | 0 | 0 | 1 | 0.99803 | -0.01376 | 0.4 | 1 | 1.1 | 0.9
26 | 1 | 0.0026364 | 0.00066074 | 0 | 0 | 1 | 0.99759 | -0.016913 | 0.4 | 1 | 1.1 | 0.9
31 | 1 | 0.0040872 | 0.0010243 | 0 | 0 | 1 | 0.97827 | -0.15248 | 0.4 | 1 | 1.1 | 0.9
32 | 1 | 0 | 0 | 0 | 0 | 1 | 0.97799 | -0.15447 | 0.4 | 1 | 1.1 | 0.9
33 | 1 | 0.0082068 | 0.0020568 | 0 | 0 | 1 | 0.97752 | -0.15788 | 0.4 | 1 | 1.1 | 0.9
35 | 1 | 0 | 0 | 0 | 0 | 1 | 0.97789 | -0.1552 | 0.4 | 1 | 1.1 | 0.9
41 | 1 | 0.0035929 | 0.00090046 | 0 | 0 | 1 | 0.97703 | -0.16132 | 0.4 | 1 | 1.1 | 0.9
34 | 1 | 0.0087762 | 0.0021995 | 0 | 0 | 1 | 0.97703 | -0.16135 | 0.4 | 1 | 1.1 | 0.9
40 | 1 | 0.0034304 | 0.00085974 | 0 | 0 | 1 | 0.97698 | -0.16168 | 0.4 | 1 | 1.1 | 0.9
36 | 1 | 0.0040096 | 0.0010049 | 0 | 0 | 1 | 0.97699 | -0.16165 | 0.4 | 1 | 1.1 | 0.9
37 | 1 | 0.0042749 | 0.0010714 | 0 | 0 | 1 | 0.97651 | -0.16507 | 0.4 | 1 | 1.1 | 0.9
38 | 1 | 0.0036811 | 0.00092258 | 0 | 0 | 1 | 0.97678 | -0.16312 | 0.4 | 1 | 1.1 | 0.9
39 | 1 | 0.005858 | 0.0014681 | 0 | 0 | 1 | 0.97637 | -0.16611 | 0.4 | 1 | 1.1 | 0.9

## generator_data
GEN_BUS | PG | QG | QMAX | QMIN | VG | MBASE | GEN_STATUS | PMAX | PMIN
25 | 0.16415 | 0.041382 | 10 | -10 | 1 | 100 | 1 | 10 | 0

## branch_data
F_BUS | T_BUS | BR_R | BR_X | BR_B | RATE_A | RATE_B | RATE_C | TAP | SHIFT | BR_STATUS | ANGMIN | ANGMAX | P_in | Q_in | P_out | Q_out
1 | 2 | 0.88075 | 0.33875 | 8.8884e-10 | 0 | 0 | 0 | 0 | 0 | 1 | -90 | 90 | 0.07914 | 0.019956 | -0.079081 | -0.019934
1 | 3 | 2.5985 | 0.9994 | 2.6223e-09 | 0 | 0 | 0 | 0 | 0 | 1 | -90 | 90 | -0.083692 | -0.021097 | 0.083888 | 0.021172
2 | 4 | 1.4618 | 0.56221 | 1.4752e-09 | 0 | 0 | 0 | 0 | 0 | 1 | -90 | 90 | 0.075379 | 0.019006 | -0.075289 | -0.018971
3 | 5 | 1.5957 | 0.61374 | 1.6104e-09 | 0 | 0 | 0 | 0 | 0 | 1 | -90 | 90 | 0.029795 | 0.0074726 | -0.02978 | -0.0074669
3 | 6 | 2.438 | 0.93771 | 4.9208e-09 | 0 | 0 | 0 | 0 | 0 | 1 | -90 | 90 | -0.11368 | -0.028645 | 0.11402 | 0.028775
4 | 7 | 0.55453 | 0.21328 | 5.5962e-10 | 0 | 0 | 0 | 0 | 0 | 1 | -90 | 90 | 0.073802 | 0.018599 | -0.07377 | -0.018586
5 | 9 | 1.6391 | 0.63043 | 1.6542e-09 | 0 | 0 | 0 | 0 | 0 | 1 | -90 | 90 | 0.023581 | 0.0059134 | -0.023572 | -0.0059098
6 | 13 | 1.0137 | 0.38987 | 2.0459e-09 | 0 | 0 | 0 | 0 | 0 | 1 | -90 | 90 | -0.11642 | -0.029375 | 0.11656 | 0.029431
7 | 15 | 1.8122 | 0.69699 | 1.8288e-09 | 0 | 0 | 0 | 0 | 0 | 1 | -90 | 90 | 0.071047 | 0.017904 | -0.070948 | -0.017866
9 | 8 | 0.10081 | 0.038772 | 1.0173e-10 | 0 | 0 | 0 | 0 | 0 | 1 | -90 | 90 | 0.018281 | 0.0045839 | -0.018281 | -0.0045838
13 | 25 | 0.67364 | 0.25909 | 1.3596e-09 | 0 | 0 | 0 | 0 | 0 | 1 | -90 | 90 | -0.12292 | -0.031025 | 0.12303 | 0.031067
15 | 16 | 4.1465 | 1.5948 | 4.1846e-09 | 0 | 0 | 0 | 0 | 0 | 1 | -90 | 90 | 0.068398 | 0.017227 | -0.068187 | -0.017146
8 | 10 | 6.1195 | 2.3536 | 6.1756e-09 | 0 | 0 | 0 | 0 | 0 | 1 | -90 | 90 | 0.014056 | 0.0035248 | -0.014043 | -0.0035204
25 | 23 | 2.9189 | 1.1227 | 2.9457e-09 | 0 | 0 | 0 | 0 | 0 | 1 | -90 | 90 | 0.036004 | 0.0090321 | -0.035964 | -0.0090169
16 | 17 | 1.3438 | 0.51686 | 1.3562e-09 | 0 | 0 | 0 | 0 | 0 | 1 | -90 | 90 | 0.065321 | 0.016428 | -0.065258 | -0.016404
10 | 11 | 3.5527 | 1.3664 | 3.5853e-09 | 0 | 0 | 0 | 0 | 0 | 1 | -90 | 90 | 0.014043 | 0.0035204 | -0.014035 | -0.0035179
11 | 12 | 3.3967 | 1.3064 | 3.4278e-09 | 0 | 0 | 0 | 0 | 0 | 1 | -90 | 90 | 0.012211 | 0.0030607 | -0.012206 | -0.003059
12 | 14 | 4.7718 | 1.8353 | 4.8156e-09 | 0 | 0 | 0 | 0 | 0 | 1 | -90 | 90 | 0.0080583 | 0.0020196 | -0.008055 | -0.0020188
23 | 22 | 1.0547 | 0.40567 | 1.0644e-09 | 0 | 0 | 0 | 0 | 0 | 1 | -90 | 90 | 0.029621 | 0.0074273 | -0.029611 | -0.0074236
17 | 18 | 2.7789 | 1.0688 | 2.8044e-09 | 0 | 0 | 0 | 0 | 0 | 1 | -90 | 90 | 0.062558 | 0.015727 | -0.062439 | -0.015681
18 | 29 | 2.9285 | 1.1264 | 2.9554e-09 | 0 | 0 | 0 | 0 | 0 | 1 | -90 | 90 | 0.057647 | 0.014481 | -0.05754 | -0.01444
29 | 30 | 0.027499 | 0.010576 | 2.7751e-11 | 0 | 0 | 0 | 0 | 0 | 1 | -90 | 90 | 0.052951 | 0.01329 | -0.05295 | -0.013289
30 | 31 | 4.3327 | 1.6664 | 4.3724e-09 | 0 | 0 | 0 | 0 | 0 | 1 | -90 | 90 | 0.046073 | 0.011566 | -0.045971 | -0.011527
21 | 28 | 1.7953 | 0.6905 | 1.8118e-09 | 0 | 0 | 0 | 0 | 0 | 1 | -90 | 90 | -0.0042017 | -0.001053 | 0.004202 | 0.001053
28 | 27 | 3.6842 | 1.417 | 3.7181e-09 | 0 | 0 | 0 | 0 | 0 | 1 | -90 | 90 | -0.0074363 | -0.0018636 | 0.0074384 | 0.001864
27 | 26 | 1.0442 | 0.40161 | 1.0538e-09 | 0 | 0 | 0 | 0 | 0 | 1 | -90 | 90 | -0.015034 | -0.0037677 | 0.015037 | 0.0037686
22 | 24 | 1.5819 | 0.60843 | 1.5964e-09 | 0 | 0 | 0 | 0 | 0 | 1 | -90 | 90 | 0.027051 | 0.0067819 | -0.027039 | -0.0067773
24 | 26 | 2.3134 | 0.88978 | 2.3347e-09 | 0 | 0 | 0 | 0 | 0 | 1 | -90 | 90 | 0.017681 | 0.0044321 | -0.017673 | -0.0044293
31 | 32 | 1.9391 | 0.7458 | 1.9569e-09 | 0 | 0 | 0 | 0 | 0 | 1 | -90 | 90 | 0.012801 | 0.0032096 | -0.012798 | -0.0032084
31 | 33 | 2.3134 | 0.88976 | 2.3346e-09 | 0 | 0 | 0 | 0 | 0 | 1 | -90 | 90 | 0.029083 | 0.0072931 | -0.029061 | -0.0072849
32 | 35 | 0.70967 | 0.27295 | 7.1618e-10 | 0 | 0 | 0 | 0 | 0 | 1 | -90 | 90 | 0.012798 | 0.0032084 | -0.012797 | -0.003208
33 | 41 | 2.0574 | 0.79131 | 2.0763e-09 | 0 | 0 | 0 | 0 | 0 | 1 | -90 | 90 | 0.020854 | 0.0052281 | -0.020844 | -0.0052245
35 | 34 | 5.9878 | 2.303 | 6.0427e-09 | 0 | 0 | 0 | 0 | 0 | 1 | -90 | 90 | 0.012797 | 0.003208 | -0.012786 | -0.0032044
41 | 40 | 0.25768 | 0.099107 | 2.6004e-10 | 0 | 0 | 0 | 0 | 0 | 1 | -90 | 90 | 0.017251 | 0.004324 | -0.017251 | -0.0043237
34 | 36 | 0.91792 | 0.35305 | 9.2634e-10 | 0 | 0 | 0 | 0 | 0 | 1 | -90 | 90 | 0.0040097 | 0.0010049 | -0.0040095 | -0.0010049
40 | 38 | 1.2959 | 0.49841 | 1.3078e-09 | 0 | 0 | 0 | 0 | 0 | 1 | -90 | 90 | 0.01382 | 0.003464 | -0.013817 | -0.0034631
37 | 38 | 2.3923 | 0.9201 | 2.4142e-09 | 0 | 0 | 0 | 0 | 0 | 1 | -90 | 90 | -0.010134 | -0.0025397 | 0.010136 | 0.0025405
37 | 39 | 2.1885 | 0.84174 | 2.2086e-09 | 0 | 0 | 0 | 0 | 0 | 1 | -90 | 90 | 0.0058587 | 0.0014683 | -0.0058579 | -0.0014682